## Sheet1
一、神经外科甲种器械包
序号 | 产品名称 | 规格型号 | 材质 | 数量 | 单位 | 备注
1 | 手术剪 | 140，直圆 | 与人体接触部位采用符合 YY/T0294.1-2016 中代号为C（30Cr13） 的不锈钢，若有硬度要求的部位采用30Cr13。 | 2 | 把
2 | 手术剪 | 140，直尖 | 与人体接触部位采用符合 YY/T0294.1-2016 中代号为C（30Cr13） 的不锈钢，若有硬度要求的部位采用30Cr13。 | 2 | 把
3 | 脑膜剪 | 180，圆弯头 | 与人体接触部位采用符合 YY/T0294.1-2016 中代号为C（30Cr13） 的不锈钢，若有硬度要求的部位采用30Cr13。 | 1 | 把
4 | 组织剪 | 250，弯，综合 | 与人体接触部位采用符合 YY/T0294.1-2016 中代号为C（30Cr13） 的不锈钢，若有硬度要求的部位采用30Cr13。 | 2 | 把
5 | 胸腔镊 | 200，直头，有齿 | 与人体接触部位采用符合 YY/T0294.1-2016 中代号为B（20Cr13） 的不锈钢，若有硬度要求的部位采用20Cr13。 | 1 | 把
6 | 胸腔镊 | 200，1×2钩 | 与人体接触部位采用符合 YY/T0294.1-2016 中代号为B（20Cr13） 的不锈钢，若有硬度要求的部位采用20Cr13。 | 2 | 把
7 | 胸腔镊 | 200，2×3钩 | 与人体接触部位采用符合 YY/T0294.1-2016 中代号为B（20Cr13） 的不锈钢，若有硬度要求的部位采用20Cr13。 | 1 | 把
8 | 组织镊 | 160，枪状，带齿 | 与人体接触部位采用符合 YY/T0294.1-2016 中代号为B（20Cr13） 的不锈钢，若有硬度要求的部位采用20Cr13。 | 1 | 把
9 | 肺叶钳 | 200×18，直 | 与人体接触部位采用符合 YY/T0294.1-2016 中代号为B（20Cr13） 的不锈钢，若有硬度要求的部位采用20Cr13。 | 2 | 把
10 | 分离结扎钳 | 220×3.4，圆弯R12×16，半齿，竖齿 | 与人体接触部位采用符合 YY/T0294.1-2016 中代号为B（20Cr13） 的不锈钢，若有硬度要求的部位采用20Cr13。 | 2 | 把
11 | 胸腔止血钳 | 250，角弯 | 与人体接触部位采用符合 YY/T0294.1-2016 中代号为B（20Cr13） 的不锈钢，若有硬度要求的部位采用20Cr13。 | 2 | 把
12 | 胸腔止血钳 | 250，微弯 | 与人体接触部位采用符合 YY/T0294.1-2016 中代号为B（20Cr13） 的不锈钢，若有硬度要求的部位采用20Cr13。 | 2 | 把
13 | 弓形钻 | 350 | 不锈钢棒材应符合GB/T 1220–2007《不锈钢棒》标准的规定；选用不锈钢板材应符合GB/T 3280-2015《不锈钢冷轧钢板和钢带》或GB/T 4237-2015《不锈钢热轧钢板和钢带》标准的规定，20Cr13、30Cr13、32Cr13Mo、40Cr13等不锈钢材料制成的零件应经热处理，并应有良好的耐腐蚀性能，产品按YY/T 0149 – 2006《不锈钢医用器械耐腐蚀性能试验方法》规定的“5 沸水试验法”进行试验时，外表面应达到“b级”。 | 1 | 套
14 | 颅骨咬骨钳 | 200 | 不锈钢棒材应符合GB/T 1220–2007《不锈钢棒》标准的规定；选用不锈钢板材应符合GB/T 3280-2015《不锈钢冷轧钢板和钢带》或GB/T 4237-2015《不锈钢热轧钢板和钢带》标准的规定，20Cr13、30Cr13、32Cr13Mo、40Cr13等不锈钢材料制成的零件应经热处理，并应有良好的耐腐蚀性能，产品按YY/T 0149 – 2006《不锈钢医用器械耐腐蚀性能试验方法》规定的“5 沸水试验法”进行试验时，外表面应达到“b级”。 | 1 | 把
15 | 脑膜挑针 | 150，锐 | 不锈钢棒材应符合GB/T 1220–2007《不锈钢棒》标准的规定；选用不锈钢板材应符合GB/T 3280-2015《不锈钢冷轧钢板和钢带》或GB/T 4237-2015《不锈钢热轧钢板和钢带》标准的规定，20Cr13、30Cr13、32Cr13Mo、40Cr13等不锈钢材料制成的零件应经热处理，并应有良好的耐腐蚀性能，产品按YY/T 0149 – 2006《不锈钢医用器械耐腐蚀性能试验方法》规定的“5 沸水试验法”进行试验时，外表面应达到“b级”。 | 1 | 支
16 | 脑膜挑针 | 150， 钝 | 不锈钢棒材应符合GB/T 1220–2007《不锈钢棒》标准的规定；选用不锈钢板材应符合GB/T 3280-2015《不锈钢冷轧钢板和钢带》或GB/T 4237-2015《不锈钢热轧钢板和钢带》标准的规定，20Cr13、30Cr13、32Cr13Mo、40Cr13等不锈钢材料制成的零件应经热处理，并应有良好的耐腐蚀性能，产品按YY/T 0149 – 2006《不锈钢医用器械耐腐蚀性能试验方法》规定的“5 沸水试验法”进行试验时，外表面应达到“b级”。 | 1 | 支
17 | 脑膜剥离器 | 240 | 不锈钢棒材应符合GB/T 1220–2007《不锈钢棒》标准的规定；选用不锈钢板材应符合GB/T 3280-2015《不锈钢冷轧钢板和钢带》或GB/T 4237-2015《不锈钢热轧钢板和钢带》标准的规定，20Cr13、30Cr13、32Cr13Mo、40Cr13等不锈钢材料制成的零件应经热处理，并应有良好的耐腐蚀性能，产品按YY/T 0149 – 2006《不锈钢医用器械耐腐蚀性能试验方法》规定的“5 沸水试验法”进行试验时，外表面应达到“b级”。 | 1 | 把
18 | 脑压板 | 200，宽7，宽9 | 不锈钢棒材应符合GB/T 1220–2007《不锈钢棒》标准的规定；选用不锈钢板材应符合GB/T 3280-2015《不锈钢冷轧钢板和钢带》或GB/T 4237-2015《不锈钢热轧钢板和钢带》标准的规定，20Cr13、30Cr13、32Cr13Mo、40Cr13等不锈钢材料制成的零件应经热处理，并应有良好的耐腐蚀性能，产品按YY/T 0149 – 2006《不锈钢医用器械耐腐蚀性能试验方法》规定的“5 沸水试验法”进行试验时，外表面应达到“b级”。 | 1 | 支
19 | 脑压板 | 200，宽15，宽18 | 不锈钢棒材应符合GB/T 1220–2007《不锈钢棒》标准的规定；选用不锈钢板材应符合GB/T 3280-2015《不锈钢冷轧钢板和钢带》或GB/T 4237-2015《不锈钢热轧钢板和钢带》标准的规定，20Cr13、30Cr13、32Cr13Mo、40Cr13等不锈钢材料制成的零件应经热处理，并应有良好的耐腐蚀性能，产品按YY/T 0149 – 2006《不锈钢医用器械耐腐蚀性能试验方法》规定的“5 沸水试验法”进行试验时，外表面应达到“b级”。 | 1 | 支
20 | 脑压板 | 200，宽20，宽22 | 不锈钢棒材应符合GB/T 1220–2007《不锈钢棒》标准的规定；选用不锈钢板材应符合GB/T 3280-2015《不锈钢冷轧钢板和钢带》或GB/T 4237-2015《不锈钢热轧钢板和钢带》标准的规定，20Cr13、30Cr13、32Cr13Mo、40Cr13等不锈钢材料制成的零件应经热处理，并应有良好的耐腐蚀性能，产品按YY/T 0149 – 2006《不锈钢医用器械耐腐蚀性能试验方法》规定的“5 沸水试验法”进行试验时，外表面应达到“b级”。 | 1 | 支
21 | 线锯 | 500 | 不锈钢棒材应符合GB/T 1220–2007《不锈钢棒》标准的规定；选用不锈钢板材应符合GB/T 3280-2015《不锈钢冷轧钢板和钢带》或GB/T 4237-2015《不锈钢热轧钢板和钢带》标准的规定，20Cr13、30Cr13、32Cr13Mo、40Cr13等不锈钢材料制成的零件应经热处理，并应有良好的耐腐蚀性能，产品按YY/T 0149 – 2006《不锈钢医用器械耐腐蚀性能试验方法》规定的“5 沸水试验法”进行试验时，外表面应达到“b级”。 | 5 | 条
22 | 线锯手把 | / | 不锈钢棒材应符合GB/T 1220–2007《不锈钢棒》标准的规定；选用不锈钢板材应符合GB/T 3280-2015《不锈钢冷轧钢板和钢带》或GB/T 4237-2015《不锈钢热轧钢板和钢带》标准的规定，20Cr13、30Cr13、32Cr13Mo、40Cr13等不锈钢材料制成的零件应经热处理，并应有良好的耐腐蚀性能，产品按YY/T 0149 – 2006《不锈钢医用器械耐腐蚀性能试验方法》规定的“5 沸水试验法”进行试验时，外表面应达到“b级”。 | 1 | 副
23 | 脑吸引管 | 200×Ф3，直 | 不锈钢棒材应符合GB/T 1220–2007《不锈钢棒》标准的规定；选用不锈钢板材应符合GB/T 3280-2015《不锈钢冷轧钢板和钢带》或GB/T 4237-2015《不锈钢热轧钢板和钢带》标准的规定，20Cr13、30Cr13、32Cr13Mo、40Cr13等不锈钢材料制成的零件应经热处理，并应有良好的耐腐蚀性能，产品按YY/T 0149 – 2006《不锈钢医用器械耐腐蚀性能试验方法》规定的“5 沸水试验法”进行试验时，外表面应达到“b级”。 | 2 | 支
24 | 脑吸引管 | 200×Ф5，弯 | 不锈钢棒材应符合GB/T 1220–2007《不锈钢棒》标准的规定；选用不锈钢板材应符合GB/T 3280-2015《不锈钢冷轧钢板和钢带》或GB/T 4237-2015《不锈钢热轧钢板和钢带》标准的规定，20Cr13、30Cr13、32Cr13Mo、40Cr13等不锈钢材料制成的零件应经热处理，并应有良好的耐腐蚀性能，产品按YY/T 0149 – 2006《不锈钢医用器械耐腐蚀性能试验方法》规定的“5 沸水试验法”进行试验时，外表面应达到“b级”。 | 2 | 支
25 | 脑吸引管 | 200×Ф4，直 | 不锈钢棒材应符合GB/T 1220–2007《不锈钢棒》标准的规定；选用不锈钢板材应符合GB/T 3280-2015《不锈钢冷轧钢板和钢带》或GB/T 4237-2015《不锈钢热轧钢板和钢带》标准的规定，20Cr13、30Cr13、32Cr13Mo、40Cr13等不锈钢材料制成的零件应经热处理，并应有良好的耐腐蚀性能，产品按YY/T 0149 – 2006《不锈钢医用器械耐腐蚀性能试验方法》规定的“5 沸水试验法”进行试验时，外表面应达到“b级”。 | 2 | 支
26 | 快速钻颅吸引针 | 100×Ф2.5 | 不锈钢棒材应符合GB/T 1220–2007《不锈钢棒》标准的规定；选用不锈钢板材应符合GB/T 3280-2015《不锈钢冷轧钢板和钢带》或GB/T 4237-2015《不锈钢热轧钢板和钢带》标准的规定，20Cr13、30Cr13、32Cr13Mo、40Cr13等不锈钢材料制成的零件应经热处理，并应有良好的耐腐蚀性能，产品按YY/T 0149 – 2006《不锈钢医用器械耐腐蚀性能试验方法》规定的“5 沸水试验法”进行试验时，外表面应达到“b级”。 | 2 | 支
27 | 快速钻颅吸引针 | 100×Ф2.5 | 不锈钢棒材应符合GB/T 1220–2007《不锈钢棒》标准的规定；选用不锈钢板材应符合GB/T 3280-2015《不锈钢冷轧钢板和钢带》或GB/T 4237-2015《不锈钢热轧钢板和钢带》标准的规定，20Cr13、30Cr13、32Cr13Mo、40Cr13等不锈钢材料制成的零件应经热处理，并应有良好的耐腐蚀性能，产品按YY/T 0149 – 2006《不锈钢医用器械耐腐蚀性能试验方法》规定的“5 沸水试验法”进行试验时，外表面应达到“b级”。 | 2 | 支
28 | 止血钳 | 220，弯，全齿 | 与人体接触部位采用符合 YY/T0294.1-2016 中代号为B（20Cr13） 的不锈钢，若有硬度要求的部位采用20Cr13。 | 6 | 把
29 | 胆管钳 | 230×3.3，圆弯，R20×20，弯柄 | 与人体接触部位采用符合 YY/T0294.1-2016 中代号为B（20Cr13） 的不锈钢，若有硬度要求的部位采用20Cr13。 | 2 | 把
30 | 颅骨骨膜剥离器 | 200×8，直头，铝柄 | 不锈钢棒材应符合GB/T 1220–2007《不锈钢棒》标准的规定；选用不锈钢板材应符合GB/T 3280-2015《不锈钢冷轧钢板和钢带》或GB/T 4237-2015《不锈钢热轧钢板和钢带》标准的规定，20Cr13、30Cr13、32Cr13Mo、40Cr13等不锈钢材料制成的零件应经热处理，并应有良好的耐腐蚀性能，产品按YY/T 0149 – 2006《不锈钢医用器械耐腐蚀性能试验方法》规定的“5 沸水试验法”进行试验时，外表面应达到“b级”。 | 1 | 支
31 | 咬骨钳 | 240×8，直头，右侧角13°，双关节 | 不锈钢棒材应符合GB/T 1220–2007《不锈钢棒》标准的规定；选用不锈钢板材应符合GB/T 3280-2015《不锈钢冷轧钢板和钢带》或GB/T 4237-2015《不锈钢热轧钢板和钢带》标准的规定，20Cr13、30Cr13、32Cr13Mo、40Cr13等不锈钢材料制成的零件应经热处理，并应有良好的耐腐蚀性能，产品按YY/T 0149 – 2006《不锈钢医用器械耐腐蚀性能试验方法》规定的“5 沸水试验法”进行试验时，外表面应达到“b级”。 | 1 | 把
32 | 胸腔止血钳 | 170×2.8，头角弯，22，弯柄，网纹齿，腔静脉 | 与人体接触部位采用符合 YY/T0294.1-2016 中代号为B（20Cr13） 的不锈钢，若有硬度要求的部位采用20Cr13。 | 1 | 把
33 | 胸腔止血钳 | 260×3.2，头角弯，32，弯柄，网纹齿，腔静脉 | 与人体接触部位采用符合 YY/T0294.1-2016 中代号为B（20Cr13） 的不锈钢，若有硬度要求的部位采用20Cr13。 | 1 | 把
34 | 胸腔止血钳 | 260×3.8，头角弯，40，弯柄，网纹齿，腔静脉 | 与人体接触部位采用符合 YY/T0294.1-2016 中代号为B（20Cr13） 的不锈钢，若有硬度要求的部位采用20Cr13。 | 1 | 把
35 | 心耳钳 | 230 | 与人体接触部位采用符合 YY/T0294.1-2016 中代号为B（20Cr13） 的不锈钢，若有硬度要求的部位采用20Cr13。 | 2 | 把
36 | 肋骨剪 | 340，长 | 不锈钢棒材应符合GB/T 1220–2007《不锈钢棒》标准的规定；选用不锈钢板材应符合GB/T 3280-2015《不锈钢冷轧钢板和钢带》或GB/T 4237-2015《不锈钢热轧钢板和钢带》标准的规定，20Cr13、30Cr13、32Cr13Mo、40Cr13等不锈钢材料制成的零件应经热处理，并应有良好的耐腐蚀性能，产品按YY/T 0149 – 2006《不锈钢医用器械耐腐蚀性能试验方法》规定的“5 沸水试验法”进行试验时，外表面应达到“b级”。 | 1 | 把
37 | 气管钳 | 220×4×45，直角 | 与人体接触部位采用符合 YY/T0294.1-2016 中代号为B（20Cr13） 的不锈钢，若有硬度要求的部位采用20Cr13。 | 1 | 把
38 | 持针钳 | 220，直，粗针 | 与人体接触部位采用符合 YY/T0294.1-2016 中代号为B（20Cr13） 的不锈钢，若有硬度要求的部位采用20Cr13。 | 1 | 把
39 | 持针钳 | 220，直，细针 | 与人体接触部位采用符合 YY/T0294.1-2016 中代号为B（20Cr13） 的不锈钢，若有硬度要求的部位采用20Cr13。 | 1 | 把
40 | 乳突牵开器 | 105×3×3 | 不锈钢棒材应符合GB/T 1220–2007《不锈钢棒》标准的规定；选用不锈钢板材应符合GB/T 3280-2015《不锈钢冷轧钢板和钢带》或GB/T 4237-2015《不锈钢热轧钢板和钢带》标准的规定，20Cr13、30Cr13、32Cr13Mo、40Cr13等不锈钢材料制成的零件应经热处理，并应有良好的耐腐蚀性能，产品按YY/T 0149 – 2006《不锈钢医用器械耐腐蚀性能试验方法》规定的“5 沸水试验法”进行试验时，外表面应达到“b级”。 | 1 | 把
41 | 后颅凹牵开器 | 280×30，活动式，4×4钩，钝钩，直型 | 不锈钢棒材应符合GB/T 1220–2007《不锈钢棒》标准的规定；选用不锈钢板材应符合GB/T 3280-2015《不锈钢冷轧钢板和钢带》或GB/T 4237-2015《不锈钢热轧钢板和钢带》标准的规定，20Cr13、30Cr13、32Cr13Mo、40Cr13等不锈钢材料制成的零件应经热处理，并应有良好的耐腐蚀性能，产品按YY/T 0149 – 2006《不锈钢医用器械耐腐蚀性能试验方法》规定的“5 沸水试验法”进行试验时，外表面应达到“b级”。 | 1 | 把
二、腹部外科甲种器械包
序号 | 产品名称 | 规格型号 | 材质 | 数量 | 单位 | 备注
1 | 弓锯 | 300 | 不锈钢棒材应符合GB/T 1220–2007《不锈钢棒》标准的规定；选用不锈钢板材应符合GB/T 3280-2015《不锈钢冷轧钢板和钢带》或GB/T 4237-2015《不锈钢热轧钢板和钢带》标准的规定，20Cr13、30Cr13、32Cr13Mo、40Cr13等不锈钢材料制成的零件应经热处理，并应有良好的耐腐蚀性能，产品按YY/T 0149 – 2006《不锈钢医用器械耐腐蚀性能试验方法》规定的“5 沸水试验法”进行试验时，外表面应达到“b级”。 | 1 | 把
2 | 舌钳 | 170，直 | 不锈钢棒材应符合GB/T 1220–2007《不锈钢棒》标准的规定；选用不锈钢板材应符合GB/T 3280-2015《不锈钢冷轧钢板和钢带》或GB/T 4237-2015《不锈钢热轧钢板和钢带》标准的规定，20Cr13、30Cr13、32Cr13Mo、40Cr13等不锈钢材料制成的零件应经热处理，并应有良好的耐腐蚀性能，产品按YY/T 0149 – 2006《不锈钢医用器械耐腐蚀性能试验方法》规定的“5 沸水试验法”进行试验时，外表面应达到“b级”。 | 1 | 把
3 | 手术刀柄 | 7# | 与人体接触部位采用符合 YY/T0294.1-2016 中代号为05Cr17Ni4Cu4Nb的不锈钢，若有硬度要求的部位采用20Cr13。 | 1 | 把
4 | 手术刀柄 | 4# | 与人体接触部位采用符合 YY/T0294.1-2016 中代号为05Cr17Ni4Cu4Nb 的不锈钢，若有硬度要求的部位采用20Cr13。 | 6 | 把
5 | 截断刀 | 300 | 不锈钢棒材应符合GB/T 1220–2007《不锈钢棒》标准的规定；选用不锈钢板材应符合GB/T 3280-2015《不锈钢冷轧钢板和钢带》或GB/T 4237-2015《不锈钢热轧钢板和钢带》标准的规定，20Cr13、30Cr13、32Cr13Mo、40Cr13等不锈钢材料制成的零件应经热处理，并应有良好的耐腐蚀性能，产品按YY/T 0149 – 2006《不锈钢医用器械耐腐蚀性能试验方法》规定的“5 沸水试验法”进行试验时，外表面应达到“b级”。 | 2 | 把
6 | 眼用剪 | 100，直尖 | 与人体接触部位采用符合 YY/T0294.1-2016 中代号为C（30Cr13） 的不锈钢，有硬度要求的部位采用30Cr13。 | 1 | 把
7 | 眼用剪 | 100，弯尖 | 与人体接触部位采用符合 YY/T0294.1-2016 中代号为C（30Cr13） 的不锈钢，若有硬度要求的部位采用30Cr13。 | 1 | 把
8 | 手术剪 | 180，直圆 | 与人体接触部位采用符合 YY/T0294.1-2016 中代号为C（30Cr13） 的不锈钢，若有硬度要求的部位采用30Cr13。 | 2 | 把
9 | 手术剪 | 140，直尖 | 与人体接触部位采用符合 YY/T0294.1-2016 中代号为C（30Cr13） 的不锈钢，若有硬度要求的部位采用30Cr13。 | 1 | 把
10 | 手术剪 | 160，弯尖圆 | 与人体接触部位采用符合 YY/T0294.1-2016 中代号为C（30Cr13） 的不锈钢，若有硬度要求的部位采用30Cr13。 | 6 | 把
11 | 手术剪 | 180，弯尖圆 | 与人体接触部位采用符合 YY/T0294.1-2016 中代号为C（30Cr13） 的不锈钢，若有硬度要求的部位采用30Cr13。 | 2 | 把
12 | 纱布绷带剪 | 简易 | 与人体接触部位采用符合 YY/T0294.1-2016 中代号为C（30Cr13） 的不锈钢，若有硬度要求的部位采用30Cr13。 | 1 | 把
13 | 医用镊 | 125，直 | 与人体接触部位采用符合 YY/T0294.1-2016 中代号为B（20Cr13） 的不锈钢，若有硬度要求的部位采用20Cr13。 | 2 | 把
14 | 医用镊 | 250，直 | 与人体接触部位采用符合 YY/T0294.1-2016 中代号为B（20Cr13） 的不锈钢，若有硬度要求的部位采用20Cr13。 | 2 | 把
15 | 组织镊 | 125，1×2钩 | 与人体接触部位采用符合 YY/T0294.1-2016 中代号为B（20Cr13） 的不锈钢，若有硬度要求的部位采用20Cr13。 | 6 | 把
16 | 组织镊 | 250，1×2钩 | 与人体接触部位采用符合 YY/T0294.1-2016 中代号为B（20Cr13） 的不锈钢，若有硬度要求的部位采用20Cr13。 | 2 | 把
17 | 组织钳 | 160，直 | 与人体接触部位采用符合 YY/T0294.1-2016 中代号为B（20Cr13） 的不锈钢，若有硬度要求的部位采用20Cr13。 | 12 | 把
18 | 子弹钳 | 230，直，麦粒 | 与人体接触部位采用符合 YY/T0294.1-2016 中代号为B（20Cr13） 的不锈钢，若有硬度要求的部位采用20Cr13。 | 1 | 把
19 | 海绵钳 | 250×12，直有齿 | 与人体接触部位采用符合 YY/T0294.1-2016 中代号为B（20Cr13） 的不锈钢，若有硬度要求的部位采用20Cr13。 | 6 | 把
20 | 帕巾钳 | 140，尖头 | 与人体接触部位采用符合 YY/T0294.1-2016 中代号为B（20Cr13） 的不锈钢，若有硬度要求的部位采用20Cr13。 | 12 | 把
21 | 弓形钻 | 350 | 不锈钢棒材应符合GB/T 1220–2007《不锈钢棒》标准的规定；选用不锈钢板材应符合GB/T 3280-2015《不锈钢冷轧钢板和钢带》或GB/T 4237-2015《不锈钢热轧钢板和钢带》标准的规定，20Cr13、30Cr13、32Cr13Mo、40Cr13等不锈钢材料制成的零件应经热处理，并应有良好的耐腐蚀性能，产品按YY/T 0149 – 2006《不锈钢医用器械耐腐蚀性能试验方法》规定的“5 沸水试验法”进行试验时，外表面应达到“b级”。 | 1 | 套
22 | 颅骨咬骨钳 | 200 | 不锈钢棒材应符合GB/T 1220–2007《不锈钢棒》标准的规定；选用不锈钢板材应符合GB/T 3280-2015《不锈钢冷轧钢板和钢带》或GB/T 4237-2015《不锈钢热轧钢板和钢带》标准的规定，20Cr13、30Cr13、32Cr13Mo、40Cr13等不锈钢材料制成的零件应经热处理，并应有良好的耐腐蚀性能，产品按YY/T 0149 – 2006《不锈钢医用器械耐腐蚀性能试验方法》规定的“5 沸水试验法”进行试验时，外表面应达到“b级”。 | 1 | 把
23 | 双头剥离器 | 240，带眼 | 不锈钢棒材应符合GB/T 1220–2007《不锈钢棒》标准的规定；选用不锈钢板材应符合GB/T 3280-2015《不锈钢冷轧钢板和钢带》或GB/T 4237-2015《不锈钢热轧钢板和钢带》标准的规定，20Cr13、30Cr13、32Cr13Mo、40Cr13等不锈钢材料制成的零件应经热处理，并应有良好的耐腐蚀性能，产品按YY/T 0149 – 2006《不锈钢医用器械耐腐蚀性能试验方法》规定的“5 沸水试验法”进行试验时，外表面应达到“b级”。 | 1 | 把
24 | 脑压板 | 230，宽7，宽9 | 不锈钢棒材应符合GB/T 1220–2007《不锈钢棒》标准的规定；选用不锈钢板材应符合GB/T 3280-2015《不锈钢冷轧钢板和钢带》或GB/T 4237-2015《不锈钢热轧钢板和钢带》标准的规定，20Cr13、30Cr13、32Cr13Mo、40Cr13等不锈钢材料制成的零件应经热处理，并应有良好的耐腐蚀性能，产品按YY/T 0149 – 2006《不锈钢医用器械耐腐蚀性能试验方法》规定的“5 沸水试验法”进行试验时，外表面应达到“b级”。 | 1 | 支
25 | 脑压板 | 230，宽11，宽13 | 不锈钢棒材应符合GB/T 1220–2007《不锈钢棒》标准的规定；选用不锈钢板材应符合GB/T 3280-2015《不锈钢冷轧钢板和钢带》或GB/T 4237-2015《不锈钢热轧钢板和钢带》标准的规定，20Cr13、30Cr13、32Cr13Mo、40Cr13等不锈钢材料制成的零件应经热处理，并应有良好的耐腐蚀性能，产品按YY/T 0149 – 2006《不锈钢医用器械耐腐蚀性能试验方法》规定的“5 沸水试验法”进行试验时，外表面应达到“b级”。 | 1 | 支
26 | 椎板咬骨钳 | 180×4/10×90°，超薄型 | 不锈钢棒材应符合GB/T 1220–2007《不锈钢棒》标准的规定；选用不锈钢板材应符合GB/T 3280-2015《不锈钢冷轧钢板和钢带》或GB/T 4237-2015《不锈钢热轧钢板和钢带》标准的规定，20Cr13、30Cr13、32Cr13Mo、40Cr13等不锈钢材料制成的零件应经热处理，并应有良好的耐腐蚀性能，产品按YY/T 0149 – 2006《不锈钢医用器械耐腐蚀性能试验方法》规定的“5 沸水试验法”进行试验时，外表面应达到“b级”。 | 1 | 把
27 | 拉钩 | 170×25×55，脊柱板 | 不锈钢棒材应符合GB/T 1220–2007《不锈钢棒》标准的规定；选用不锈钢板材应符合GB/T 3280-2015《不锈钢冷轧钢板和钢带》或GB/T 4237-2015《不锈钢热轧钢板和钢带》标准的规定，20Cr13、30Cr13、32Cr13Mo、40Cr13等不锈钢材料制成的零件应经热处理，并应有良好的耐腐蚀性能，产品按YY/T 0149 – 2006《不锈钢医用器械耐腐蚀性能试验方法》规定的“5 沸水试验法”进行试验时，外表面应达到“b级”。 | 1 | 把
28 | 拉钩 | 170×30×65，脊柱板 | 不锈钢棒材应符合GB/T 1220–2007《不锈钢棒》标准的规定；选用不锈钢板材应符合GB/T 3280-2015《不锈钢冷轧钢板和钢带》或GB/T 4237-2015《不锈钢热轧钢板和钢带》标准的规定，20Cr13、30Cr13、32Cr13Mo、40Cr13等不锈钢材料制成的零件应经热处理，并应有良好的耐腐蚀性能，产品按YY/T 0149 – 2006《不锈钢医用器械耐腐蚀性能试验方法》规定的“5 沸水试验法”进行试验时，外表面应达到“b级”。 | 1 | 把
29 | 线锯 | 500 | 不锈钢棒材应符合GB/T 1220–2007《不锈钢棒》标准的规定；选用不锈钢板材应符合GB/T 3280-2015《不锈钢冷轧钢板和钢带》或GB/T 4237-2015《不锈钢热轧钢板和钢带》标准的规定，20Cr13、30Cr13、32Cr13Mo、40Cr13等不锈钢材料制成的零件应经热处理，并应有良好的耐腐蚀性能，产品按YY/T 0149 – 2006《不锈钢医用器械耐腐蚀性能试验方法》规定的“5 沸水试验法”进行试验时，外表面应达到“b级”。 | 5 | 条
30 | 线锯导板 | 340 | 不锈钢棒材应符合GB/T 1220–2007《不锈钢棒》标准的规定；选用不锈钢板材应符合GB/T 3280-2015《不锈钢冷轧钢板和钢带》或GB/T 4237-2015《不锈钢热轧钢板和钢带》标准的规定，20Cr13、30Cr13、32Cr13Mo、40Cr13等不锈钢材料制成的零件应经热处理，并应有良好的耐腐蚀性能，产品按YY/T 0149 – 2006《不锈钢医用器械耐腐蚀性能试验方法》规定的“5 沸水试验法”进行试验时，外表面应达到“b级”。 | 1 | 支
31 | 线锯手把 | / | 不锈钢棒材应符合GB/T 1220–2007《不锈钢棒》标准的规定；选用不锈钢板材应符合GB/T 3280-2015《不锈钢冷轧钢板和钢带》或GB/T 4237-2015《不锈钢热轧钢板和钢带》标准的规定，20Cr13、30Cr13、32Cr13Mo、40Cr13等不锈钢材料制成的零件应经热处理，并应有良好的耐腐蚀性能，产品按YY/T 0149 – 2006《不锈钢医用器械耐腐蚀性能试验方法》规定的“5 沸水试验法”进行试验时，外表面应达到“b级”。 | 1 | 副
32 | 止血钳 | 140，直，全齿 | 与人体接触部位采用符合 YY/T0294.1-2016 中代号为B（20Cr13） 的不锈钢，若有硬度要求的部位采用20Cr13。 | 24 | 把
33 | 止血钳 | 140，弯，全齿 | 与人体接触部位采用符合 YY/T0294.1-2016 中代号为B（20Cr13） 的不锈钢，若有硬度要求的部位采用20Cr13。 | 20 | 把
34 | 止血钳 | 160，弯，全齿 | 与人体接触部位采用符合 YY/T0294.1-2016 中代号为B（20Cr13） 的不锈钢，若有硬度要求的部位采用20Cr13。 | 12 | 把
35 | 止血钳 | 200，直，全齿 | 与人体接触部位采用符合 YY/T0294.1-2016 中代号为B（20Cr13） 的不锈钢，若有硬度要求的部位采用20Cr13。 | 8 | 把
36 | 胆管钳 | 230×3.3，圆弯，R20×20，弯柄 | 与人体接触部位采用符合 YY/T0294.1-2016 中代号为B（20Cr13） 的不锈钢，若有硬度要求的部位采用20Cr13。 | 1 | 把
37 | 肾蒂钳 | 240×5，头圆弯R25×28，带竖槽柄弯 | 与人体接触部位采用符合 YY/T0294.1-2016 中代号为B（20Cr13） 的不锈钢，若有硬度要求的部位采用20Cr13。 | 2 | 把
38 | 可重复使用导尿管 | F15（Ф5），管接头Ф7 | 与人体接触部位采用符合 YY/T0294.1-2016 中代号为N（12Cr18Ni9） 的不锈钢，若有硬度要求的部位采用12Cr18Ni9。 | 1 | 支
39 | 可重复使用导尿管 | F24（Ф8），管接头Ф9 | 与人体接触部位采用符合 YY/T0294.1-2016 中代号为N（12Cr18Ni9） 的不锈钢，若有硬度要求的部位采用20Cr13。 | 1 | 支
40 | 手摇式骨钻 | 夹持Ф0.3-4mm钻头 | 不锈钢棒材应符合GB/T 1220–2007《不锈钢棒》标准的规定；选用不锈钢板材应符合GB/T 3280-2015《不锈钢冷轧钢板和钢带》或GB/T 4237-2015《不锈钢热轧钢板和钢带》标准的规定，20Cr13、30Cr13、32Cr13Mo、40Cr13等不锈钢材料制成的零件应经热处理，并应有良好的耐腐蚀性能，产品按YY/T 0149 – 2006《不锈钢医用器械耐腐蚀性能试验方法》规定的“5 沸水试验法”进行试验时，外表面应达到“b级”。 | 1 | 把
41 | 骨锤 | 200/140g | 不锈钢棒材应符合GB/T 1220–2007《不锈钢棒》标准的规定；选用不锈钢板材应符合GB/T 3280-2015《不锈钢冷轧钢板和钢带》或GB/T 4237-2015《不锈钢热轧钢板和钢带》标准的规定，20Cr13、30Cr13、32Cr13Mo、40Cr13等不锈钢材料制成的零件应经热处理，并应有良好的耐腐蚀性能，产品按YY/T 0149 – 2006《不锈钢医用器械耐腐蚀性能试验方法》规定的“5 沸水试验法”进行试验时，外表面应达到“b级”。 | 1 | 把
42 | 骨凿 | 170×6，平口，单斜刃 | 不锈钢棒材应符合GB/T 1220–2007《不锈钢棒》标准的规定；选用不锈钢板材应符合GB/T 3280-2015《不锈钢冷轧钢板和钢带》或GB/T 4237-2015《不锈钢热轧钢板和钢带》标准的规定，20Cr13、30Cr13、32Cr13Mo、40Cr13等不锈钢材料制成的零件应经热处理，并应有良好的耐腐蚀性能，产品按YY/T 0149 – 2006《不锈钢医用器械耐腐蚀性能试验方法》规定的“5 沸水试验法”进行试验时，外表面应达到“b级”。 | 1 | 把
43 | 骨凿 | 170×10，平口，单斜刃 | 不锈钢棒材应符合GB/T 1220–2007《不锈钢棒》标准的规定；选用不锈钢板材应符合GB/T 3280-2015《不锈钢冷轧钢板和钢带》或GB/T 4237-2015《不锈钢热轧钢板和钢带》标准的规定，20Cr13、30Cr13、32Cr13Mo、40Cr13等不锈钢材料制成的零件应经热处理，并应有良好的耐腐蚀性能，产品按YY/T 0149 – 2006《不锈钢医用器械耐腐蚀性能试验方法》规定的“5 沸水试验法”进行试验时，外表面应达到“b级”。 | 1 | 把
44 | 骨凿 | 170×6，圆刃 | 不锈钢棒材应符合GB/T 1220–2007《不锈钢棒》标准的规定；选用不锈钢板材应符合GB/T 3280-2015《不锈钢冷轧钢板和钢带》或GB/T 4237-2015《不锈钢热轧钢板和钢带》标准的规定，20Cr13、30Cr13、32Cr13Mo、40Cr13等不锈钢材料制成的零件应经热处理，并应有良好的耐腐蚀性能，产品按YY/T 0149 – 2006《不锈钢医用器械耐腐蚀性能试验方法》规定的“5 沸水试验法”进行试验时，外表面应达到“b级”。 | 1 | 把
45 | 骨凿 | 170×10，圆刃 | 不锈钢棒材应符合GB/T 1220–2007《不锈钢棒》标准的规定；选用不锈钢板材应符合GB/T 3280-2015《不锈钢冷轧钢板和钢带》或GB/T 4237-2015《不锈钢热轧钢板和钢带》标准的规定，20Cr13、30Cr13、32Cr13Mo、40Cr13等不锈钢材料制成的零件应经热处理，并应有良好的耐腐蚀性能，产品按YY/T 0149 – 2006《不锈钢医用器械耐腐蚀性能试验方法》规定的“5 沸水试验法”进行试验时，外表面应达到“b级”。 | 1 | 把
46 | 骨把持器 | 小 | 不锈钢棒材应符合GB/T 1220–2007《不锈钢棒》标准的规定；选用不锈钢板材应符合GB/T 3280-2015《不锈钢冷轧钢板和钢带》或GB/T 4237-2015《不锈钢热轧钢板和钢带》标准的规定，20Cr13、30Cr13、32Cr13Mo、40Cr13等不锈钢材料制成的零件应经热处理，并应有良好的耐腐蚀性能，产品按YY/T 0149 – 2006《不锈钢医用器械耐腐蚀性能试验方法》规定的“5 沸水试验法”进行试验时，外表面应达到“b级”。 | 2 | 把
47 | 骨锉 | 250，单头 | 不锈钢棒材应符合GB/T 1220–2007《不锈钢棒》标准的规定；选用不锈钢板材应符合GB/T 3280-2015《不锈钢冷轧钢板和钢带》或GB/T 4237-2015《不锈钢热轧钢板和钢带》标准的规定，20Cr13、30Cr13、32Cr13Mo、40Cr13等不锈钢材料制成的零件应经热处理，并应有良好的耐腐蚀性能，产品按YY/T 0149 – 2006《不锈钢医用器械耐腐蚀性能试验方法》规定的“5 沸水试验法”进行试验时，外表面应达到“b级”。 | 1 | 把
48 | 咬骨钳 | 240×8，直头，右侧角13°，双关节 | 不锈钢棒材应符合GB/T 1220–2007《不锈钢棒》标准的规定；选用不锈钢板材应符合GB/T 3280-2015《不锈钢冷轧钢板和钢带》或GB/T 4237-2015《不锈钢热轧钢板和钢带》标准的规定，20Cr13、30Cr13、32Cr13Mo、40Cr13等不锈钢材料制成的零件应经热处理，并应有良好的耐腐蚀性能，产品按YY/T 0149 – 2006《不锈钢医用器械耐腐蚀性能试验方法》规定的“5 沸水试验法”进行试验时，外表面应达到“b级”。 | 1 | 把
49 | 咬骨剪 | 180，直，单关节 | 不锈钢棒材应符合GB/T 1220–2007《不锈钢棒》标准的规定；选用不锈钢板材应符合GB/T 3280-2015《不锈钢冷轧钢板和钢带》或GB/T 4237-2015《不锈钢热轧钢板和钢带》标准的规定，20Cr13、30Cr13、32Cr13Mo、40Cr13等不锈钢材料制成的零件应经热处理，并应有良好的耐腐蚀性能，产品按YY/T 0149 – 2006《不锈钢医用器械耐腐蚀性能试验方法》规定的“5 沸水试验法”进行试验时，外表面应达到“b级”。 | 1 | 把
50 | 骨刮匙 | 200×Φ6 / 5×10，双头 | 不锈钢棒材应符合GB/T 1220–2007《不锈钢棒》标准的规定；选用不锈钢板材应符合GB/T 3280-2015《不锈钢冷轧钢板和钢带》或GB/T 4237-2015《不锈钢热轧钢板和钢带》标准的规定，20Cr13、30Cr13、32Cr13Mo、40Cr13等不锈钢材料制成的零件应经热处理，并应有良好的耐腐蚀性能，产品按YY/T 0149 – 2006《不锈钢医用器械耐腐蚀性能试验方法》规定的“5 沸水试验法”进行试验时，外表面应达到“b级”。 | 1 | 把
51 | 骨刮匙 | 200×Φ8 / 7×14，双头 | 不锈钢棒材应符合GB/T 1220–2007《不锈钢棒》标准的规定；选用不锈钢板材应符合GB/T 3280-2015《不锈钢冷轧钢板和钢带》或GB/T 4237-2015《不锈钢热轧钢板和钢带》标准的规定，20Cr13、30Cr13、32Cr13Mo、40Cr13等不锈钢材料制成的零件应经热处理，并应有良好的耐腐蚀性能，产品按YY/T 0149 – 2006《不锈钢医用器械耐腐蚀性能试验方法》规定的“5 沸水试验法”进行试验时，外表面应达到“b级”。 | 1 | 把
52 | 骨刮匙 | 200×Φ10 / 9×17，双头 | 不锈钢棒材应符合GB/T 1220–2007《不锈钢棒》标准的规定；选用不锈钢板材应符合GB/T 3280-2015《不锈钢冷轧钢板和钢带》或GB/T 4237-2015《不锈钢热轧钢板和钢带》标准的规定，20Cr13、30Cr13、32Cr13Mo、40Cr13等不锈钢材料制成的零件应经热处理，并应有良好的耐腐蚀性能，产品按YY/T 0149 – 2006《不锈钢医用器械耐腐蚀性能试验方法》规定的“5 沸水试验法”进行试验时，外表面应达到“b级”。 | 1 | 把
53 | 骨科钻头 | 115×Ф3.2 | 不锈钢棒材应符合GB/T 1220–2007《不锈钢棒》标准的规定；选用不锈钢板材应符合GB/T 3280-2015《不锈钢冷轧钢板和钢带》或GB/T 4237-2015《不锈钢热轧钢板和钢带》标准的规定，20Cr13、30Cr13、32Cr13Mo、40Cr13等不锈钢材料制成的零件应经热处理，并应有良好的耐腐蚀性能，产品按YY/T 0149 – 2006《不锈钢医用器械耐腐蚀性能试验方法》规定的“5 沸水试验法”进行试验时，外表面应达到“b级”。 | 6 | 支
54 | 胸腔引流套管针 | 50# | 不锈钢棒材应符合GB/T 1220–2007《不锈钢棒》标准的规定；选用不锈钢板材应符合GB/T 3280-2015《不锈钢冷轧钢板和钢带》或GB/T 4237-2015《不锈钢热轧钢板和钢带》标准的规定，20Cr13、30Cr13、32Cr13Mo、40Cr13等不锈钢材料制成的零件应经热处理，并应有良好的耐腐蚀性能，产品按YY/T 0149 – 2006《不锈钢医用器械耐腐蚀性能试验方法》规定的“5 沸水试验法”进行试验时，外表面应达到“b级”。 | 1 | 支
55 | 胸腔引流套管针 | 65# | 不锈钢棒材应符合GB/T 1220–2007《不锈钢棒》标准的规定；选用不锈钢板材应符合GB/T 3280-2015《不锈钢冷轧钢板和钢带》或GB/T 4237-2015《不锈钢热轧钢板和钢带》标准的规定，20Cr13、30Cr13、32Cr13Mo、40Cr13等不锈钢材料制成的零件应经热处理，并应有良好的耐腐蚀性能，产品按YY/T 0149 – 2006《不锈钢医用器械耐腐蚀性能试验方法》规定的“5 沸水试验法”进行试验时，外表面应达到“b级”。 | 1 | 支
56 | 胸腔引流套管针 | 80# | 不锈钢棒材应符合GB/T 1220–2007《不锈钢棒》标准的规定；选用不锈钢板材应符合GB/T 3280-2015《不锈钢冷轧钢板和钢带》或GB/T 4237-2015《不锈钢热轧钢板和钢带》标准的规定，20Cr13、30Cr13、32Cr13Mo、40Cr13等不锈钢材料制成的零件应经热处理，并应有良好的耐腐蚀性能，产品按YY/T 0149 – 2006《不锈钢医用器械耐腐蚀性能试验方法》规定的“5 沸水试验法”进行试验时，外表面应达到“b级”。 | 1 | 支
57 | 肋骨剪 | 220 | 不锈钢棒材应符合GB/T 1220–2007《不锈钢棒》标准的规定；选用不锈钢板材应符合GB/T 3280-2015《不锈钢冷轧钢板和钢带》或GB/T 4237-2015《不锈钢热轧钢板和钢带》标准的规定，20Cr13、30Cr13、32Cr13Mo、40Cr13等不锈钢材料制成的零件应经热处理，并应有良好的耐腐蚀性能，产品按YY/T 0149 – 2006《不锈钢医用器械耐腐蚀性能试验方法》规定的“5 沸水试验法”进行试验时，外表面应达到“b级”。 | 1 | 把
58 | 探针 | 150，沟状 | 不锈钢棒材应符合GB/T 1220–2007《不锈钢棒》标准的规定；选用不锈钢板材应符合GB/T 3280-2015《不锈钢冷轧钢板和钢带》或GB/T 4237-2015《不锈钢热轧钢板和钢带》标准的规定，20Cr13、30Cr13、32Cr13Mo、40Cr13等不锈钢材料制成的零件应经热处理，并应有良好的耐腐蚀性能，产品按YY/T 0149 – 2006《不锈钢医用器械耐腐蚀性能试验方法》规定的“5 沸水试验法”进行试验时，外表面应达到“b级”。 | 2 | 支
59 | 探针 | 120，双头 | 不锈钢棒材应符合GB/T 1220–2007《不锈钢棒》标准的规定；选用不锈钢板材应符合GB/T 3280-2015《不锈钢冷轧钢板和钢带》或GB/T 4237-2015《不锈钢热轧钢板和钢带》标准的规定，20Cr13、30Cr13、32Cr13Mo、40Cr13等不锈钢材料制成的零件应经热处理，并应有良好的耐腐蚀性能，产品按YY/T 0149 – 2006《不锈钢医用器械耐腐蚀性能试验方法》规定的“5 沸水试验法”进行试验时，外表面应达到“b级”。 | 1 | 支
60 | 探针 | 200，双头 | 不锈钢棒材应符合GB/T 1220–2007《不锈钢棒》标准的规定；选用不锈钢板材应符合GB/T 3280-2015《不锈钢冷轧钢板和钢带》或GB/T 4237-2015《不锈钢热轧钢板和钢带》标准的规定，20Cr13、30Cr13、32Cr13Mo、40Cr13等不锈钢材料制成的零件应经热处理，并应有良好的耐腐蚀性能，产品按YY/T 0149 – 2006《不锈钢医用器械耐腐蚀性能试验方法》规定的“5 沸水试验法”进行试验时，外表面应达到“b级”。 | 2 | 支
61 | 持针钳 | 180，直，粗针 | 与人体接触部位采用符合 YY/T0294.1-2016 中代号为B（20Cr13） 的不锈钢，若有硬度要求的部位采用20Cr13。 | 4 | 把
62 | 肠钳 | 250，直，斜齿 | 与人体接触部位采用符合 YY/T0294.1-2016 中代号为B（20Cr13） 的不锈钢，若有硬度要求的部位采用20Cr13。 | 4 | 把
63 | 肠钳 | 250，弯，斜齿 | 与人体接触部位采用符合 YY/T0294.1-2016 中代号为B（20Cr13） 的不锈钢，若有硬度要求的部位采用20Cr13。 | 4 | 把
64 | 肛门镜 | 无孔，钳式 | 与人体接触部位采用符合 YY/T0294.1-2016 中代号为M（06Cr19Ni10） 的不锈钢，若有硬度要求的部位采用20Cr13。 | 1 | 支
65 | 腹腔吸引管 | 200×Ф10，直有孔 | 与人体接触部位采用符合 YY/T0294.1-2016 中代号为M（06Cr19Ni10） 的不锈钢，若有硬度要求的部位采用20Cr13。 | 1 | 支
66 | 腹腔吸引管 | 200×Ф10，弯有孔 | 与人体接触部位采用符合 YY/T0294.1-2016 中代号为M（06Cr19Ni10） 的不锈钢，若有硬度要求的部位采用20Cr13。 | 1 | 支
67 | 肛门镜 | 大号，筒式 | 与人体接触部位采用符合 YY/T0294.1-2016 中代号为M（06Cr19Ni10） 的不锈钢，若有硬度要求的部位采用20Cr13。 | 1 | 支
68 | 眼科镊 | 100，直无钩，有齿 | 与人体接触部位采用符合 YY/T0294.1-2016 中代号为B（20Cr13） 的不锈钢，若有硬度要求的部位采用20Cr13。 | 1 | 把
69 | 眼科镊 | 100，弯无钩，有齿 | 与人体接触部位采用符合 YY/T0294.1-2016 中代号为B（20Cr13） 的不锈钢，若有硬度要求的部位采用20Cr13。 | 1 | 把
70 | 眼科镊 | 100，直有钩 | 与人体接触部位采用符合 YY/T0294.1-2016 中代号为B（20Cr13） 的不锈钢，若有硬度要求的部位采用20Cr13。 | 1 | 把
71 | 阑尾拉钩 | 205，钩17×22/17×38，双头 | 与人体接触部位采用符合 YY/T0294.1-2016 中代号为N（12Cr18Ni9） 的不锈钢，若有硬度要求的部位采用20Cr13。 | 1 | 把
72 | 阑尾拉钩 | 210，钩17×31/17×43，双头 | 与人体接触部位采用符合 YY/T0294.1-2016 中代号为N（12Cr18Ni9） 的不锈钢，若有硬度要求的部位采用20Cr13。 | 1 | 把
73 | 拉钩 | 205，22×25/28×35，方头 | 与人体接触部位采用符合 YY/T0294.1-2016 中代号为N（12Cr18Ni9） 的不锈钢，若有硬度要求的部位采用20Cr13。 | 1 | 把
74 | 拉钩 | 210，22×30/28×40，方头 | 与人体接触部位采用符合 YY/T0294.1-2016 中代号为N（12Cr18Ni9） 的不锈钢，若有硬度要求的部位采用20Cr13。 | 1 | 把
75 | 创口钩 | 220，钝，四爪 | 不锈钢棒材应符合GB/T 1220–2007《不锈钢棒》标准的规定；选用不锈钢板材应符合GB/T 3280-2015《不锈钢冷轧钢板和钢带》或GB/T 4237-2015《不锈钢热轧钢板和钢带》标准的规定，20Cr13、30Cr13、32Cr13Mo、40Cr13等不锈钢材料制成的零件应经热处理，并应有良好的耐腐蚀性能，产品按YY/T 0149 – 2006《不锈钢医用器械耐腐蚀性能试验方法》规定的“5 沸水试验法”进行试验时，外表面应达到“b级”。 | 2 | 把
76 | 腹壁拉钩 | 280，37×60/45×80，空心柄，双头 | 与人体接触部位采用符合 YY/T0294.1-2016 中代号为N（12Cr18Ni9） 的不锈钢，若有硬度要求的部位采用20Cr13。 | 2 | 把
77 | 压肠板 | 300，直板 | 与人体接触部位采用符合 YY/T0294.1-2016 中代号为N（12Cr18Ni9） 的不锈钢，若有硬度要求的部位采用20Cr13。 | 1 | 块
78 | 后颅凹牵开器 | 280×30，活动式，4×4钩，钝钩，直型 | 不锈钢棒材应符合GB/T 1220–2007《不锈钢棒》标准的规定；选用不锈钢板材应符合GB/T 3280-2015《不锈钢冷轧钢板和钢带》或GB/T 4237-2015《不锈钢热轧钢板和钢带》标准的规定，20Cr13、30Cr13、32Cr13Mo、40Cr13等不锈钢材料制成的零件应经热处理，并应有良好的耐腐蚀性能，产品按YY/T 0149 – 2006《不锈钢医用器械耐腐蚀性能试验方法》规定的“5 沸水试验法”进行试验时，外表面应达到“b级”。 | 1 | 把
腹部外科乙种器械包
序号 | 产品名称 | 规格型号 | 材质 | 数量 | 单位 | 备注
1 | 弓锯 | 300 | 不锈钢棒材应符合GB/T 1220–2007《不锈钢棒》标准的规定；选用不锈钢板材应符合GB/T 3280-2015《不锈钢冷轧钢板和钢带》或GB/T 4237-2015《不锈钢热轧钢板和钢带》标准的规定，20Cr13、30Cr13、32Cr13Mo、40Cr13等不锈钢材料制成的零件应经热处理，并应有良好的耐腐蚀性能，产品按YY/T 0149 – 2006《不锈钢医用器械耐腐蚀性能试验方法》规定的“5 沸水试验法”进行试验时，外表面应达到“b级”。 | 1 | 套
2 | 舌钳 | 170，直 | 不锈钢棒材应符合GB/T 1220–2007《不锈钢棒》标准的规定；选用不锈钢板材应符合GB/T 3280-2015《不锈钢冷轧钢板和钢带》或GB/T 4237-2015《不锈钢热轧钢板和钢带》标准的规定，20Cr13、30Cr13、32Cr13Mo、40Cr13等不锈钢材料制成的零件应经热处理，并应有良好的耐腐蚀性能，产品按YY/T 0149 – 2006《不锈钢医用器械耐腐蚀性能试验方法》规定的“5 沸水试验法”进行试验时，外表面应达到“b级”。 | 1 | 把
3 | 手术刀柄 | 4# | 与人体接触部位采用符合 YY/T0294.1-2016 中代号为05Cr17Ni4Cu4Nb的不锈钢，若有硬度要求的部位采用20Cr13。 | 3 | 把
4 | 截断刀 | 300 | 不锈钢棒材应符合GB/T 1220–2007《不锈钢棒》标准的规定；选用不锈钢板材应符合GB/T 3280-2015《不锈钢冷轧钢板和钢带》或GB/T 4237-2015《不锈钢热轧钢板和钢带》标准的规定，20Cr13、30Cr13、32Cr13Mo、40Cr13等不锈钢材料制成的零件应经热处理，并应有良好的耐腐蚀性能，产品按YY/T 0149 – 2006《不锈钢医用器械耐腐蚀性能试验方法》规定的“5 沸水试验法”进行试验时，外表面应达到“b级”。 | 2 | 把
5 | 手术剪 | 140，直尖圆 | 与人体接触部位采用符合 YY/T0294.1-2016 中代号为C（30Cr13） 的不锈钢，若有硬度要求的部位采用30Cr13。 | 4 | 把
6 | 手术剪 | 140，弯圆 | 与人体接触部位采用符合 YY/T0294.1-2016 中代号为C（30Cr13） 的不锈钢，若有硬度要求的部位采用30Cr13。 | 2 | 把
7 | 手术剪 | 180，弯圆 | 与人体接触部位采用符合 YY/T0294.1-2016 中代号为C（30Cr13） 的不锈钢，若有硬度要求的部位采用30Cr13。 | 1 | 把
8 | 手术剪 | 140，弯尖 | 与人体接触部位采用符合 YY/T0294.1-2016 中代号为C（30Cr13） 的不锈钢，若有硬度要求的部位采用30Cr13。 | 1 | 把
9 | 手术剪 | 160，弯尖 | 与人体接触部位采用符合 YY/T0294.1-2016 中代号为C（30Cr13） 的不锈钢，若有硬度要求的部位采用30Cr13。 | 1 | 把
10 | 医用镊 | 125，直 | 与人体接触部位采用符合 YY/T0294.1-2016 中代号为B（20Cr13） 的不锈钢，若有硬度要求的部位采用20Cr13。 | 2 | 把
11 | 医用镊 | 250，直 | 与人体接触部位采用符合 YY/T0294.1-2016 中代号为B（20Cr13） 的不锈钢，若有硬度要求的部位采用20Cr13。 | 2 | 把
12 | 组织镊 | 125，1×2钩 | 与人体接触部位采用符合 YY/T0294.1-2016 中代号为B（20Cr13） 的不锈钢，若有硬度要求的部位采用20Cr13。 | 4 | 把
13 | 组织镊 | 250，1×2钩 | 与人体接触部位采用符合 YY/T0294.1-2016 中代号为B（20Cr13） 的不锈钢，若有硬度要求的部位采用20Cr13。 | 1 | 把
14 | 组织钳 | 160，直 | 与人体接触部位采用符合 YY/T0294.1-2016 中代号为B（20Cr13） 的不锈钢，若有硬度要求的部位采用20Cr13。 | 4 | 把
15 | 海绵钳 | 250×12，直有齿 | 与人体接触部位采用符合 YY/T0294.1-2016 中代号为B（20Cr13） 的不锈钢，若有硬度要求的部位采用20Cr13。 | 2 | 把
16 | 海绵钳 | 250×12，弯有齿 | 与人体接触部位采用符合 YY/T0294.1-2016 中代号为B（20Cr13） 的不锈钢，若有硬度要求的部位采用20Cr13。 | 2 | 把
17 | 帕巾钳 | 140，尖头 | 与人体接触部位采用符合 YY/T0294.1-2016 中代号为B（20Cr13） 的不锈钢，若有硬度要求的部位采用20Cr13。 | 4 | 把
18 | 止血钳 | 125，弯蚊，全齿 | 与人体接触部位采用符合 YY/T0294.1-2016 中代号为B（20Cr13） 的不锈钢，若有硬度要求的部位采用20Cr13。 | 5 | 把
19 | 止血钳 | 140，直，全齿 | 与人体接触部位采用符合 YY/T0294.1-2016 中代号为B（20Cr13） 的不锈钢，若有硬度要求的部位采用20Cr13。 | 10 | 把
20 | 止血钳 | 140，弯，全齿 | 与人体接触部位采用符合 YY/T0294.1-2016 中代号为B（20Cr13） 的不锈钢，若有硬度要求的部位采用20Cr13。 | 10 | 把
21 | 止血钳 | 200，直，全齿 | 与人体接触部位采用符合 YY/T0294.1-2016 中代号为B（20Cr13） 的不锈钢，若有硬度要求的部位采用20Cr13。 | 2 | 把
22 | 持骨钳 | 260，多齿 | 不锈钢棒材应符合GB/T 1220–2007《不锈钢棒》标准的规定；选用不锈钢板材应符合GB/T 3280-2015《不锈钢冷轧钢板和钢带》或GB/T 4237-2015《不锈钢热轧钢板和钢带》标准的规定，20Cr13、30Cr13、32Cr13Mo、40Cr13等不锈钢材料制成的零件应经热处理，并应有良好的耐腐蚀性能，产品按YY/T 0149 – 2006《不锈钢医用器械耐腐蚀性能试验方法》规定的“5 沸水试验法”进行试验时，外表面应达到“b级”。 | 1 | 把
23 | 骨锉 | 250，单头 | 不锈钢棒材应符合GB/T 1220–2007《不锈钢棒》标准的规定；选用不锈钢板材应符合GB/T 3280-2015《不锈钢冷轧钢板和钢带》或GB/T 4237-2015《不锈钢热轧钢板和钢带》标准的规定，20Cr13、30Cr13、32Cr13Mo、40Cr13等不锈钢材料制成的零件应经热处理，并应有良好的耐腐蚀性能，产品按YY/T 0149 – 2006《不锈钢医用器械耐腐蚀性能试验方法》规定的“5 沸水试验法”进行试验时，外表面应达到“b级”。 | 1 | 把
24 | 咬骨钳 | 220×6，直头，左侧角 | 不锈钢棒材应符合GB/T 1220–2007《不锈钢棒》标准的规定；选用不锈钢板材应符合GB/T 3280-2015《不锈钢冷轧钢板和钢带》或GB/T 4237-2015《不锈钢热轧钢板和钢带》标准的规定，20Cr13、30Cr13、32Cr13Mo、40Cr13等不锈钢材料制成的零件应经热处理，并应有良好的耐腐蚀性能，产品按YY/T 0149 – 2006《不锈钢医用器械耐腐蚀性能试验方法》规定的“5 沸水试验法”进行试验时，外表面应达到“b级”。 | 1 | 把
25 | 骨刮匙 | 200×5，直，六方柄 | 不锈钢棒材应符合GB/T 1220–2007《不锈钢棒》标准的规定；选用不锈钢板材应符合GB/T 3280-2015《不锈钢冷轧钢板和钢带》或GB/T 4237-2015《不锈钢热轧钢板和钢带》标准的规定，20Cr13、30Cr13、32Cr13Mo、40Cr13等不锈钢材料制成的零件应经热处理，并应有良好的耐腐蚀性能，产品按YY/T 0149 – 2006《不锈钢医用器械耐腐蚀性能试验方法》规定的“5 沸水试验法”进行试验时，外表面应达到“b级”。 | 1 | 把
26 | 骨刮匙 | 200×8，直，六方柄 | 不锈钢棒材应符合GB/T 1220–2007《不锈钢棒》标准的规定；选用不锈钢板材应符合GB/T 3280-2015《不锈钢冷轧钢板和钢带》或GB/T 4237-2015《不锈钢热轧钢板和钢带》标准的规定，20Cr13、30Cr13、32Cr13Mo、40Cr13等不锈钢材料制成的零件应经热处理，并应有良好的耐腐蚀性能，产品按YY/T 0149 – 2006《不锈钢医用器械耐腐蚀性能试验方法》规定的“5 沸水试验法”进行试验时，外表面应达到“b级”。 | 1 | 把
27 | 胸腔引流套管针 | 50# | 不锈钢棒材应符合GB/T 1220–2007《不锈钢棒》标准的规定；选用不锈钢板材应符合GB/T 3280-2015《不锈钢冷轧钢板和钢带》或GB/T 4237-2015《不锈钢热轧钢板和钢带》标准的规定，20Cr13、30Cr13、32Cr13Mo、40Cr13等不锈钢材料制成的零件应经热处理，并应有良好的耐腐蚀性能，产品按YY/T 0149 – 2006《不锈钢医用器械耐腐蚀性能试验方法》规定的“5 沸水试验法”进行试验时，外表面应达到“b级”。 | 1 | 支
28 | 胸腔引流套管针 | 65# | 不锈钢棒材应符合GB/T 1220–2007《不锈钢棒》标准的规定；选用不锈钢板材应符合GB/T 3280-2015《不锈钢冷轧钢板和钢带》或GB/T 4237-2015《不锈钢热轧钢板和钢带》标准的规定，20Cr13、30Cr13、32Cr13Mo、40Cr13等不锈钢材料制成的零件应经热处理，并应有良好的耐腐蚀性能，产品按YY/T 0149 – 2006《不锈钢医用器械耐腐蚀性能试验方法》规定的“5 沸水试验法”进行试验时，外表面应达到“b级”。 | 1 | 支
29 | 胸腔引流套管针 | 80# | 不锈钢棒材应符合GB/T 1220–2007《不锈钢棒》标准的规定；选用不锈钢板材应符合GB/T 3280-2015《不锈钢冷轧钢板和钢带》或GB/T 4237-2015《不锈钢热轧钢板和钢带》标准的规定，20Cr13、30Cr13、32Cr13Mo、40Cr13等不锈钢材料制成的零件应经热处理，并应有良好的耐腐蚀性能，产品按YY/T 0149 – 2006《不锈钢医用器械耐腐蚀性能试验方法》规定的“5 沸水试验法”进行试验时，外表面应达到“b级”。 | 1 | 支
30 | 探针 | 150，沟状 | 不锈钢棒材应符合GB/T 1220–2007《不锈钢棒》标准的规定；选用不锈钢板材应符合GB/T 3280-2015《不锈钢冷轧钢板和钢带》或GB/T 4237-2015《不锈钢热轧钢板和钢带》标准的规定，20Cr13、30Cr13、32Cr13Mo、40Cr13等不锈钢材料制成的零件应经热处理，并应有良好的耐腐蚀性能，产品按YY/T 0149 – 2006《不锈钢医用器械耐腐蚀性能试验方法》规定的“5 沸水试验法”进行试验时，外表面应达到“b级”。 | 1 | 支
31 | 探针 | 120，双头 | 不锈钢棒材应符合GB/T 1220–2007《不锈钢棒》标准的规定；选用不锈钢板材应符合GB/T 3280-2015《不锈钢冷轧钢板和钢带》或GB/T 4237-2015《不锈钢热轧钢板和钢带》标准的规定，20Cr13、30Cr13、32Cr13Mo、40Cr13等不锈钢材料制成的零件应经热处理，并应有良好的耐腐蚀性能，产品按YY/T 0149 – 2006《不锈钢医用器械耐腐蚀性能试验方法》规定的“5 沸水试验法”进行试验时，外表面应达到“b级”。 | 1 | 支
32 | 探针 | 200，双头 | 不锈钢棒材应符合GB/T 1220–2007《不锈钢棒》标准的规定；选用不锈钢板材应符合GB/T 3280-2015《不锈钢冷轧钢板和钢带》或GB/T 4237-2015《不锈钢热轧钢板和钢带》标准的规定，20Cr13、30Cr13、32Cr13Mo、40Cr13等不锈钢材料制成的零件应经热处理，并应有良好的耐腐蚀性能，产品按YY/T 0149 – 2006《不锈钢医用器械耐腐蚀性能试验方法》规定的“5 沸水试验法”进行试验时，外表面应达到“b级”。 | 1 | 支
33 | 持针钳 | 180，直，粗针 | 与人体接触部位采用符合 YY/T0294.1-2016 中代号为B（20Cr13） 的不锈钢，若有硬度要求的部位采用20Cr13。 | 2 | 把
34 | 持针钳 | 180，直，细针 | 与人体接触部位采用符合 YY/T0294.1-2016 中代号为B（20Cr13） 的不锈钢，若有硬度要求的部位采用20Cr13。 | 2 | 把
35 | 肠钳 | 250，直，斜齿 | 与人体接触部位采用符合 YY/T0294.1-2016 中代号为B（20Cr13） 的不锈钢，若有硬度要求的部位采用20Cr13。 | 2 | 把
36 | 肠钳 | 250，弯，斜齿 | 与人体接触部位采用符合 YY/T0294.1-2016 中代号为B（20Cr13） 的不锈钢，若有硬度要求的部位采用20Cr13。 | 2 | 把
37 | 腹腔吸引管 | 200×Ф10，直有孔 | 与人体接触部位采用符合 YY/T0294.1-2016 中代号为M（06Cr19Ni10） 的不锈钢，若有硬度要求的部位采用20Cr13。 | 1 | 支
38 | 腹腔吸引管 | 200×Ф10，弯有孔 | 与人体接触部位采用符合 YY/T0294.1-2016 中代号为M（06Cr19Ni10） 的不锈钢，若有硬度要求的部位采用20Cr13。 | 1 | 支
39 | 肛门镜 | 小号，筒式 | 与人体接触部位采用符合 YY/T0294.1-2016 中代号为N（12Cr18Ni9） 的不锈钢，若有硬度要求的部位采用20Cr13。 | 1 | 把
40 | 肛门镜 | 大号，筒式 | 与人体接触部位采用符合 YY/T0294.1-2016 中代号为N（12Cr18Ni9） 的不锈钢，若有硬度要求的部位采用20Cr13。 | 1 | 把
41 | 骨膜剥离器 | 180×4×5，弯/弯，双头 | 不锈钢棒材应符合GB/T 1220–2007《不锈钢棒》标准的规定；选用不锈钢板材应符合GB/T 3280-2015《不锈钢冷轧钢板和钢带》或GB/T 4237-2015《不锈钢热轧钢板和钢带》标准的规定，20Cr13、30Cr13、32Cr13Mo、40Cr13等不锈钢材料制成的零件应经热处理，并应有良好的耐腐蚀性能，产品按YY/T 0149 – 2006《不锈钢医用器械耐腐蚀性能试验方法》规定的“5 沸水试验法”进行试验时，外表面应达到“b级”。 | 1 | 把
42 | 阑尾拉钩 | 205，钩17×22/17×38，双头 | 与人体接触部位采用符合 YY/T0294.1-2016 中代号为N（12Cr18Ni9） 的不锈钢，若有硬度要求的部位采用20Cr13。 | 1 | 把
43 | 阑尾拉钩 | 210，钩17×31/17×43，双头 | 与人体接触部位采用符合 YY/T0294.1-2016 中代号为N（12Cr18Ni9） 的不锈钢，若有硬度要求的部位采用20Cr13。 | 1 | 把
44 | 拉钩 | 205，22×25/28×35，方头 | 与人体接触部位采用符合 YY/T0294.1-2016 中代号为N（12Cr18Ni9） 的不锈钢，若有硬度要求的部位采用20Cr13。 | 1 | 把
45 | 拉钩 | 210，22×30/28×40，方头 | 与人体接触部位采用符合 YY/T0294.1-2016 中代号为N（12Cr18Ni9） 的不锈钢，若有硬度要求的部位采用20Cr13。 | 1 | 把
46 | 拉钩 | 200×13，静脉 | 与人体接触部位采用符合 YY/T0294.1-2016 中代号为B（20Cr13） 的不锈钢，若有硬度要求的部位采用20Cr13。 | 1 | 把
47 | 创口钩 | 220，锐，四爪 | 与人体接触部位采用符合 YY/T0294.1-2016 中代号为B（20Cr13） 的不锈钢，若有硬度要求的部位采用20Cr13。 | 2 | 把
48 | 创口钩 | 220，钝，四爪 | 与人体接触部位采用符合 YY/T0294.1-2016 中代号为B（20Cr13） 的不锈钢，若有硬度要求的部位采用20Cr13。 | 2 | 把
49 | 压肠板 | 300，直板 | 与人体接触部位采用符合 YY/T0294.1-2016 中代号为N（12Cr18Ni9） 的不锈钢，若有硬度要求的部位采用20Cr13。 | 1 | 块
50 | 深部拉钩 | 240×50×120，板式 | 与人体接触部位采用符合 YY/T0294.1-2016 中代号为N（12Cr18Ni9） 的不锈钢，若有硬度要求的部位采用20Cr13。 | 1 | 把
腹部外科丙种器械包
序号 | 产品名称 | 规格型号 | 材质 | 数量 | 单位 | 备注
1 | 舌钳 | 170，直 | 不锈钢棒材应符合GB/T 1220–2007《不锈钢棒》标准的规定；选用不锈钢板材应符合GB/T 3280-2015《不锈钢冷轧钢板和钢带》或GB/T 4237-2015《不锈钢热轧钢板和钢带》标准的规定，20Cr13、30Cr13、32Cr13Mo、40Cr13等不锈钢材料制成的零件应经热处理，并应有良好的耐腐蚀性能，产品按YY/T 0149 – 2006《不锈钢医用器械耐腐蚀性能试验方法》规定的“5 沸水试验法”进行试验时，外表面应达到“b级”。 | 1 | 把
2 | 手术刀柄 | 7# | 与人体接触部位采用符合 YY/T0294.1-2016 中代号为05Cr17Ni4Cu4Nb的不锈钢，若有硬度要求的部位采用20Cr13。 | 1 | 把
3 | 手术刀柄 | 4# | 与人体接触部位采用符合 YY/T0294.1-2016 中代号为05Cr17Ni4Cu4Nb的不锈钢，若有硬度要求的部位采用20Cr13。 | 12 | 把
4 | 手术剪 | 140，直圆 | 与人体接触部位采用符合 YY/T0294.1-2016 中代号为C（30Cr13） 的不锈钢，若有硬度要求的部位采用30Cr13。 | 1 | 把
5 | 手术剪 | 140，直尖 | 与人体接触部位采用符合 YY/T0294.1-2016 中代号为C（30Cr13） 的不锈钢，若有硬度要求的部位采用30Cr13。 | 1 | 把
6 | 组织剪 | 180，弯，综合 | 与人体接触部位采用符合 YY/T0294.1-2016 中代号为C（30Cr13） 的不锈钢，若有硬度要求的部位采用30Cr13。 | 1 | 把
7 | 医用镊 | 125，直 | 与人体接触部位采用符合 YY/T0294.1-2016 中代号为B（20Cr13） 的不锈钢，若有硬度要求的部位采用20Cr13。 | 10 | 把
8 | 医用镊 | 250，直 | 与人体接触部位采用符合 YY/T0294.1-2016 中代号为B（20Cr13） 的不锈钢，若有硬度要求的部位采用20Cr13。 | 5 | 把
9 | 组织镊 | 125，1×2钩 | 与人体接触部位采用符合 YY/T0294.1-2016 中代号为B（20Cr13） 的不锈钢，若有硬度要求的部位采用20Cr13。 | 10 | 把
10 | 组织钳 | 160，直 | 与人体接触部位采用符合 YY/T0294.1-2016 中代号为B（20Cr13） 的不锈钢，若有硬度要求的部位采用20Cr13。 | 6 | 把
11 | 阑尾肠钳 | 160×8，三角头 | 与人体接触部位采用符合 YY/T0294.1-2016 中代号为B（20Cr13） 的不锈钢，若有硬度要求的部位采用20Cr13。 | 1 | 把
12 | 海绵钳 | 250×12，弯无齿 | 与人体接触部位采用符合 YY/T0294.1-2016 中代号为B（20Cr13） 的不锈钢，若有硬度要求的部位采用20Cr13。 | 1 | 把
13 | 海绵钳 | 250×12，直有齿 | 与人体接触部位采用符合 YY/T0294.1-2016 中代号为B（20Cr13） 的不锈钢，若有硬度要求的部位采用20Cr13。 | 1 | 把
14 | 海绵钳 | 250×12，弯有齿 | 与人体接触部位采用符合 YY/T0294.1-2016 中代号为B（20Cr13） 的不锈钢，若有硬度要求的部位采用20Cr13。 | 1 | 把
15 | 帕巾钳 | 110，尖头 | 与人体接触部位采用符合 YY/T0294.1-2016 中代号为B（20Cr13） 的不锈钢，若有硬度要求的部位采用20Cr13。 | 10 | 把
16 | 输卵管提取板钩 | 280 | 与人体接触部位采用符合 YY/T0294.1-2016 中代号为B（20Cr13） 的不锈钢，若有硬度要求的部位采用20Cr13。 | 1 | 把
17 | 止血钳 | 125，弯蚊，全齿，精细 | 与人体接触部位采用符合 YY/T0294.1-2016 中代号为B（20Cr13） 的不锈钢，若有硬度要求的部位采用20Cr13。 | 1 | 把
18 | 止血钳 | 125，直蚊，全齿 | 与人体接触部位采用符合 YY/T0294.1-2016 中代号为B（20Cr13） 的不锈钢，若有硬度要求的部位采用20Cr13。 | 12 | 把
19 | 止血钳 | 125，弯蚊，全齿 | 与人体接触部位采用符合 YY/T0294.1-2016 中代号为B（20Cr13） 的不锈钢，若有硬度要求的部位采用20Cr13。 | 4 | 把
20 | 止血钳 | 140，直，全齿 | 与人体接触部位采用符合 YY/T0294.1-2016 中代号为B（20Cr13） 的不锈钢，若有硬度要求的部位采用20Cr13。 | 8 | 把
21 | 止血钳 | 140，弯，全齿 | 与人体接触部位采用符合 YY/T0294.1-2016 中代号为B（20Cr13） 的不锈钢，若有硬度要求的部位采用20Cr13。 | 12 | 把
22 | 止血钳 | 160，直，全齿 | 与人体接触部位采用符合 YY/T0294.1-2016 中代号为B（20Cr13） 的不锈钢，若有硬度要求的部位采用20Cr13。 | 2 | 把
23 | 止血钳 | 160，弯，全齿 | 与人体接触部位采用符合 YY/T0294.1-2016 中代号为B（20Cr13） 的不锈钢，若有硬度要求的部位采用20Cr13。 | 6 | 把
24 | 止血钳 | 180，弯，全齿 | 与人体接触部位采用符合 YY/T0294.1-2016 中代号为B（20Cr13） 的不锈钢，若有硬度要求的部位采用20Cr13。 | 2 | 把
25 | 骨刮匙 | 200×Φ10 / 9×17，双头 | 不锈钢棒材应符合GB/T 1220–2007《不锈钢棒》标准的规定；选用不锈钢板材应符合GB/T 3280-2015《不锈钢冷轧钢板和钢带》或GB/T 4237-2015《不锈钢热轧钢板和钢带》标准的规定，20Cr13、30Cr13、32Cr13Mo、40Cr13等不锈钢材料制成的零件应经热处理，并应有良好的耐腐蚀性能，产品按YY/T 0149 – 2006《不锈钢医用器械耐腐蚀性能试验方法》规定的“5 沸水试验法”进行试验时，外表面应达到“b级”。 | 1 | 把
26 | 探针 | 120，双头 | 不锈钢棒材应符合GB/T 1220–2007《不锈钢棒》标准的规定；选用不锈钢板材应符合GB/T 3280-2015《不锈钢冷轧钢板和钢带》或GB/T 4237-2015《不锈钢热轧钢板和钢带》标准的规定，20Cr13、30Cr13、32Cr13Mo、40Cr13等不锈钢材料制成的零件应经热处理，并应有良好的耐腐蚀性能，产品按YY/T 0149 – 2006《不锈钢医用器械耐腐蚀性能试验方法》规定的“5 沸水试验法”进行试验时，外表面应达到“b级”。 | 1 | 支
27 | 持针钳 | 180，直，粗针 | 与人体接触部位采用符合 YY/T0294.1-2016 中代号为B（20Cr13） 的不锈钢，若有硬度要求的部位采用20Cr13。 | 1 | 把
28 | 持针钳 | 180，直，细针 | 与人体接触部位采用符合 YY/T0294.1-2016 中代号为B（20Cr13） 的不锈钢，若有硬度要求的部位采用20Cr13。 | 1 | 把
29 | 卷棉子 | 200，直柄 三角头 | 不锈钢棒材应符合GB/T 1220–2007《不锈钢棒》标准的规定；选用不锈钢板材应符合GB/T 3280-2015《不锈钢冷轧钢板和钢带》或GB/T 4237-2015《不锈钢热轧钢板和钢带》标准的规定，20Cr13、30Cr13、32Cr13Mo、40Cr13等不锈钢材料制成的零件应经热处理，并应有良好的耐腐蚀性能，产品按YY/T 0149 – 2006《不锈钢医用器械耐腐蚀性能试验方法》规定的“5 沸水试验法”进行试验时，外表面应达到“b级”。 | 1 | 支
30 | 肠钳 | 250，直，斜齿 | 与人体接触部位采用符合 YY/T0294.1-2016 中代号为B（20Cr13） 的不锈钢，若有硬度要求的部位采用20Cr13。 | 2 | 把
31 | 肠钳 | 250，弯，斜齿 | 与人体接触部位采用符合 YY/T0294.1-2016 中代号为B（20Cr13） 的不锈钢，若有硬度要求的部位采用20Cr13。 | 2 | 把
32 | 丁字式开口器 | 130 | 不锈钢棒材应符合GB/T 1220–2007《不锈钢棒》标准的规定；选用不锈钢板材应符合GB/T 3280-2015《不锈钢冷轧钢板和钢带》或GB/T 4237-2015《不锈钢热轧钢板和钢带》标准的规定，20Cr13、30Cr13、32Cr13Mo、40Cr13等不锈钢材料制成的零件应经热处理，并应有良好的耐腐蚀性能，产品按YY/T 0149 – 2006《不锈钢医用器械耐腐蚀性能试验方法》规定的“5 沸水试验法”进行试验时，外表面应达到“b级”。 | 1 | 把
33 | 阑尾拉钩 | 205，钩17×22/17×38，双头 | 与人体接触部位采用符合 YY/T0294.1-2016 中代号为N（12Cr18Ni9） 的不锈钢，若有硬度要求的部位采用20Cr13。 | 1 | 把
34 | 阑尾拉钩 | 210，钩17×31/17×43，双头 | 与人体接触部位采用符合 YY/T0294.1-2016 中代号为N（12Cr18Ni9） 的不锈钢，若有硬度要求的部位采用20Cr13。 | 1 | 把
35 | 拉钩 | 205，22×25/28×35，方头 | 与人体接触部位采用符合 YY/T0294.1-2016 中代号为N（12Cr18Ni9） 的不锈钢，若有硬度要求的部位采用20Cr13。 | 1 | 把
36 | 拉钩 | 210，22×30/28×40，方头 | 与人体接触部位采用符合 YY/T0294.1-2016 中代号为N（12Cr18Ni9） 的不锈钢，若有硬度要求的部位采用20Cr13。 | 1 | 把
37 | 压肠板 | 300，直板 | 与人体接触部位采用符合 YY/T0294.1-2016 中代号为N（12Cr18Ni9） 的不锈钢，若有硬度要求的部位采用20Cr13。 | 1 | 把
38 | 深部拉钩 | 240×50×120，板式 | 与人体接触部位采用符合 YY/T0294.1-2016 中代号为N（12Cr18Ni9） 的不锈钢，若有硬度要求的部位采用20Cr13。 | 1 | 把
耳鼻喉丁种器械包
序号 | 产品名称 | 规格型号 | 材质 | 数量 | 单位 | 备注
1 | 舌钳 | 170，直 | 不锈钢棒材应符合GB/T 1220–2007《不锈钢棒》标准的规定；选用不锈钢板材应符合GB/T 3280-2015《不锈钢冷轧钢板和钢带》或GB/T 4237-2015《不锈钢热轧钢板和钢带》标准的规定，20Cr13、30Cr13、32Cr13Mo、40Cr13等不锈钢材料制成的零件应经热处理，并应有良好的耐腐蚀性能，产品按YY/T 0149 – 2006《不锈钢医用器械耐腐蚀性能试验方法》规定的“5 沸水试验法”进行试验时，外表面应达到“b级”。 | 1 | 把
2 | 手术刀柄 | 7# | 与人体接触部位采用符合 YY/T0294.1-2016 中代号为05Cr17Ni4Cu4Nb的不锈钢，若有硬度要求的部位采用20Cr13。 | 1 | 把
3 | 手术刀柄 | 4# | 与人体接触部位采用符合 YY/T0294.1-2016 中代号为05Cr17Ni4Cu4Nb的不锈钢，若有硬度要求的部位采用20Cr13。 | 1 | 把
4 | 手术剪 | 140，直尖 | 与人体接触部位采用符合 YY/T0294.1-2016 中代号为C（30Cr13） 的不锈钢，若有硬度要求的部位采用30Cr13。 | 1 | 把
5 | 手术剪 | 140，弯圆 | 与人体接触部位采用符合 YY/T0294.1-2016 中代号为C（30Cr13） 的不锈钢，若有硬度要求的部位采用30Cr13。 | 1 | 把
6 | 医用镊 | 125，直 | 与人体接触部位采用符合 YY/T0294.1-2016 中代号为B（20Cr13） 的不锈钢，若有硬度要求的部位采用20Cr13。 | 6 | 把
7 | 止血钳 | 125，直蚊，全齿 | 与人体接触部位采用符合 YY/T0294.1-2016 中代号为B（20Cr13） 的不锈钢，若有硬度要求的部位采用20Cr13。 | 2 | 把
8 | 止血钳 | 140，弯，全齿 | 与人体接触部位采用符合 YY/T0294.1-2016 中代号为B（20Cr13） 的不锈钢，若有硬度要求的部位采用20Cr13。 | 2 | 把
9 | 止血钳 | 160，弯，全齿 | 与人体接触部位采用符合 YY/T0294.1-2016 中代号为B（20Cr13） 的不锈钢，若有硬度要求的部位采用20Cr13。 | 2 | 把
10 | 探针 | 120，双头 | 不锈钢棒材应符合GB/T 1220–2007《不锈钢棒》标准的规定；选用不锈钢板材应符合GB/T 3280-2015《不锈钢冷轧钢板和钢带》或GB/T 4237-2015《不锈钢热轧钢板和钢带》标准的规定，20Cr13、30Cr13、32Cr13Mo、40Cr13等不锈钢材料制成的零件应经热处理，并应有良好的耐腐蚀性能，产品按YY/T 0149 – 2006《不锈钢医用器械耐腐蚀性能试验方法》规定的“5 沸水试验法”进行试验时，外表面应达到“b级”。 | 1 | 支
11 | 持针钳 | 140，直，细针 | 与人体接触部位采用符合 YY/T0294.1-2016 中代号为B（20Cr13） 的不锈钢，若有硬度要求的部位采用20Cr13。 | 1 | 把
12 | 丁字式开口器 | 130 | 不锈钢棒材应符合GB/T 1220–2007《不锈钢棒》标准的规定；选用不锈钢板材应符合GB/T 3280-2015《不锈钢冷轧钢板和钢带》或GB/T 4237-2015《不锈钢热轧钢板和钢带》标准的规定，20Cr13、30Cr13、32Cr13Mo、40Cr13等不锈钢材料制成的零件应经热处理，并应有良好的耐腐蚀性能，产品按YY/T 0149 – 2006《不锈钢医用器械耐腐蚀性能试验方法》规定的“5 沸水试验法”进行试验时，外表面应达到“b级”。 | 1 | 把
13 | 鼻窥器 | 150×28 | 不锈钢棒材应符合GB/T 1220–2007《不锈钢棒》标准的规定；选用不锈钢板材应符合GB/T 3280-2015《不锈钢冷轧钢板和钢带》或GB/T 4237-2015《不锈钢热轧钢板和钢带》标准的规定，20Cr13、30Cr13、32Cr13Mo、40Cr13等不锈钢材料制成的零件应经热处理，并应有良好的耐腐蚀性能，产品按YY/T 0149 – 2006《不锈钢医用器械耐腐蚀性能试验方法》规定的“5 沸水试验法”进行试验时，外表面应达到“b级”。 | 1 | 把
14 | 压舌板 | 160，直形 | 不锈钢棒材应符合GB/T 1220–2007《不锈钢棒》标准的规定；选用不锈钢板材应符合GB/T 3280-2015《不锈钢冷轧钢板和钢带》或GB/T 4237-2015《不锈钢热轧钢板和钢带》标准的规定，20Cr13、30Cr13、32Cr13Mo、40Cr13等不锈钢材料制成的零件应经热处理，并应有良好的耐腐蚀性能，产品按YY/T 0149 – 2006《不锈钢医用器械耐腐蚀性能试验方法》规定的“5 沸水试验法”进行试验时，外表面应达到“b级”。 | 1 | 块
15 | 牙用镊 | 160，单弯，有定位 | 与人体接触部位采用符合 YY/T0294.1-2016 中代号为B（20Cr13） 的不锈钢，若有硬度要求的部位采用20Cr13。 | 1 | 把
清创缝合器械
序号 | 产品名称 | 规格型号 | 材质 | 数量 | 单位 | 备注
1 | 手术剪 | 140，直圆 | 与人体接触部位采用符合 YY/T0294.1-2016 中代号为C（30Cr13） 的不锈钢，若有硬度要求的部位采用30Cr13。 | 1 | 把
2 | 医用镊 | 125，直 | 与人体接触部位采用符合 YY/T0294.1-2016 中代号为B（20Cr13） 的不锈钢，若有硬度要求的部位采用20Cr13。 | 1 | 把
3 | 组织镊 | 125，1×2钩 | 与人体接触部位采用符合 YY/T0294.1-2016 中代号为B（20Cr13） 的不锈钢，若有硬度要求的部位采用20Cr13。 | 1 | 把
4 | 组织钳 | 140，直 | 与人体接触部位采用符合 YY/T0294.1-2016 中代号为B（20Cr13） 的不锈钢，若有硬度要求的部位采用20Cr13。 | 1 | 把
5 | 止血钳 | 140，直，全齿 | 与人体接触部位采用符合 YY/T0294.1-2016 中代号为B（20Cr13） 的不锈钢，若有硬度要求的部位采用20Cr13。 | 1 | 把
6 | 止血钳 | 140，弯，全齿 | 与人体接触部位采用符合 YY/T0294.1-2016 中代号为B（20Cr13） 的不锈钢，若有硬度要求的部位采用20Cr13。 | 1 | 把
7 | 持针钳 | 140，直，粗针 | 与人体接触部位采用符合 YY/T0294.1-2016 中代号为B（20Cr13） 的不锈钢，若有硬度要求的部位采用20Cr13。 | 1 | 把
8 | 缝合线 | 4# | 与人体接触部位采用符合 YY/T0294.1-2016 中代号为C（30Cr13） 的不锈钢，若有硬度要求的部位采用30Cr13。 | 1 | 卷
9 | 缝合线 | 7# | 与人体接触部位采用符合 YY/T0294.1-2016 中代号为C（30Cr13） 的不锈钢，若有硬度要求的部位采用30Cr13。 | 1 | 卷
10 | 缝合针 | 1/2，弯三角， 8×20 | 与人体接触部位采用符合 YY/T0294.1-2016 中代号为C（30Cr13） 的不锈钢，若有硬度要求的部位采用30Cr13。 | 1 | 包
11 | 缝合针 | 1/2，圆， 8×20 | 与人体接触部位采用符合 YY/T0294.1-2016 中代号为C（30Cr13） 的不锈钢，若有硬度要求的部位采用30Cr13。 | 1 | 包
12 | 不锈钢换药碗 | Ф140 | 与人体接触部位采用符合 YY/T0294.1-2016 中代号为M（06Cr1Ni10）的不锈钢，若有硬度要求的部位采用20Cr13。 | 1 | 个
13 | 不锈钢腰子盘 | 190×115×25，浅型 | 与人体接触部位采用符合 YY/T0294.1-2016 中代号为M（06Cr1Ni10）的不锈钢，若有硬度要求的部位采用20Cr13。 | 1 | 个
腹部外科急救器械包
序号 | 产品名称 | 规格型号 | 材质 | 数量 | 单位 | 备注
1 | 手术刀柄 | 4# | 与人体接触部位采用符合 YY/T0294.1-2016 中代号为05Cr17Ni4Cu4Nb的不锈钢，若有硬度要求的部位采用20Cr13。 | 1 | 把
2 | 手术剪 | 140，直尖 | 与人体接触部位采用符合 YY/T0294.1-2016 中代号为C（30Cr13） 的不锈钢，若有硬度要求的部位采用30Cr13。 | 1 | 把
3 | 手术剪 | 160，弯圆 | 与人体接触部位采用符合 YY/T0294.1-2016 中代号为C（30Cr13） 的不锈钢，若有硬度要求的部位采用30Cr13。 | 1 | 把
4 | 组织剪 | 180，弯 | 与人体接触部位采用符合 YY/T0294.1-2016 中代号为C（30Cr13） 的不锈钢，若有硬度要求的部位采用30Cr13。 | 1 | 把
5 | 组织剪 | 200，弯，综合 | 与人体接触部位采用符合 YY/T0294.1-2016 中代号为C（30Cr13） 的不锈钢，若有硬度要求的部位采用30Cr13。 | 1 | 把
6 | 医用镊 | 140，直 | 与人体接触部位采用符合 YY/T0294.1-2016 中代号为B（20Cr13） 的不锈钢，若有硬度要求的部位采用20Cr13。 | 1 | 把
7 | 医用镊 | 250，直 | 与人体接触部位采用符合 YY/T0294.1-2016 中代号为B（20Cr13） 的不锈钢，若有硬度要求的部位采用20Cr13。 | 2 | 把
8 | 组织镊 | 160，1×2钩 | 与人体接触部位采用符合 YY/T0294.1-2016 中代号为B（20Cr13） 的不锈钢，若有硬度要求的部位采用20Cr13。 | 2 | 把
9 | 组织钳 | 160，直 | 与人体接触部位采用符合 YY/T0294.1-2016 中代号为B（20Cr13） 的不锈钢，若有硬度要求的部位采用20Cr13。 | 4 | 把
10 | 阑尾肠钳 | 160×9，三角头 | 与人体接触部位采用符合 YY/T0294.1-2016 中代号为B（20Cr13） 的不锈钢，若有硬度要求的部位采用20Cr13。 | 1 | 把
11 | 胸腔止血钳 | 220，微弯 | 与人体接触部位采用符合 YY/T0294.1-2016 中代号为B（20Cr13） 的不锈钢，若有硬度要求的部位采用20Cr13。 | 2 | 把
12 | 海绵钳 | 250×12，直无齿 | 与人体接触部位采用符合 YY/T0294.1-2016 中代号为B（20Cr13） 的不锈钢，若有硬度要求的部位采用20Cr13。 | 1 | 把
13 | 海绵钳 | 250×12，弯无齿 | 与人体接触部位采用符合 YY/T0294.1-2016 中代号为B（20Cr13） 的不锈钢，若有硬度要求的部位采用20Cr13。 | 1 | 把
14 | 海绵钳 | 250×12，直有齿 | 与人体接触部位采用符合 YY/T0294.1-2016 中代号为B（20Cr13） 的不锈钢，若有硬度要求的部位采用20Cr13。 | 1 | 把
15 | 海绵钳 | 250×12，弯有齿 | 与人体接触部位采用符合 YY/T0294.1-2016 中代号为B（20Cr13） 的不锈钢，若有硬度要求的部位采用20Cr13。 | 3 | 把
16 | 帕巾钳 | 110，尖头 | 与人体接触部位采用符合 YY/T0294.1-2016 中代号为B（20Cr13） 的不锈钢，若有硬度要求的部位采用20Cr13。 | 6 | 把
17 | 止血钳 | 125，直蚊，全齿 | 与人体接触部位采用符合 YY/T0294.1-2016 中代号为B（20Cr13） 的不锈钢，若有硬度要求的部位采用20Cr13。 | 6 | 把
18 | 止血钳 | 125，弯蚊，全齿 | 与人体接触部位采用符合 YY/T0294.1-2016 中代号为B（20Cr13） 的不锈钢，若有硬度要求的部位采用20Cr13。 | 4 | 把
19 | 止血钳 | 140，直，全齿 | 与人体接触部位采用符合 YY/T0294.1-2016 中代号为B（20Cr13） 的不锈钢，若有硬度要求的部位采用20Cr13。 | 8 | 把
20 | 止血钳 | 140，弯，全齿 | 与人体接触部位采用符合 YY/T0294.1-2016 中代号为B（20Cr13） 的不锈钢，若有硬度要求的部位采用20Cr13。 | 2 | 把
21 | 止血钳 | 180，直，全齿 | 与人体接触部位采用符合 YY/T0294.1-2016 中代号为B（20Cr13） 的不锈钢，若有硬度要求的部位采用20Cr13。 | 4 | 把
22 | 止血钳 | 180，直，全齿，有钩 | 与人体接触部位采用符合 YY/T0294.1-2016 中代号为B（20Cr13） 的不锈钢，若有硬度要求的部位采用20Cr13。 | 1 | 把
23 | 止血钳 | 220，直，全齿，有钩 | 与人体接触部位采用符合 YY/T0294.1-2016 中代号为B（20Cr13） 的不锈钢，若有硬度要求的部位采用20Cr13。 | 1 | 把
24 | 止血钳 | 240，弯，全齿，有钩 | 与人体接触部位采用符合 YY/T0294.1-2016 中代号为B（20Cr13） 的不锈钢，若有硬度要求的部位采用20Cr13。 | 1 | 把
25 | 胆石匙 | 250×5×6，双头 | 与人体接触部位采用符合 YY/T0294.1-2016 中代号为B（20Cr13） 的不锈钢，若有硬度要求的部位采用20Cr13。 | 1 | 把
26 | 胆石匙 | 250×12×14，双头 | 与人体接触部位采用符合 YY/T0294.1-2016 中代号为B（20Cr13） 的不锈钢，若有硬度要求的部位采用20Cr13。 | 1 | 把
27 | 取石钳 | 220×21×5，弯，叠鳃式，无齿，胆 | 与人体接触部位采用符合 YY/T0294.1-2016 中代号为B（20Cr13） 的不锈钢，若有硬度要求的部位采用20Cr13。 | 1 | 把
28 | 尿道扩张器 | Ф5（F15），男性 | 与人体接触部位采用符合 YY/T0294.1-2016 中代号为N（12Cr18Ni9） 的不锈钢，若有硬度要求的部位采用20Cr13。 | 1 | 支
29 | 尿道扩张器 | Ф5.5（F16），男性 | 与人体接触部位采用符合 YY/T0294.1-2016 中代号为N（12Cr18Ni9） 的不锈钢，若有硬度要求的部位采用20Cr13。 | 1 | 支
30 | 尿道扩张器 | Ф6（F18），男性 | 与人体接触部位采用符合 YY/T0294.1-2016 中代号为N（12Cr18Ni9） 的不锈钢，若有硬度要求的部位采用20Cr13。 | 1 | 支
31 | 尿道扩张器 | Ф8（F24），男性 | 与人体接触部位采用符合 YY/T0294.1-2016 中代号为N（12Cr18Ni9） 的不锈钢，若有硬度要求的部位采用20Cr13。 | 1 | 支
32 | 尿道扩张器 | Ф8.5（F26），男性 | 与人体接触部位采用符合 YY/T0294.1-2016 中代号为N（12Cr18Ni9） 的不锈钢，若有硬度要求的部位采用20Cr13。 | 1 | 支
33 | 尿道扩张器 | Ф6.5（F20），男性 | 与人体接触部位采用符合 YY/T0294.1-2016 中代号为N（12Cr18Ni9） 的不锈钢，若有硬度要求的部位采用20Cr13。 | 1 | 支
34 | 尿道扩张器 | Ф7（F21），男性 | 与人体接触部位采用符合 YY/T0294.1-2016 中代号为N（12Cr18Ni9） 的不锈钢，若有硬度要求的部位采用20Cr13。 | 1 | 支
35 | 尿道扩张器 | Ф7.5（F22），男性 | 与人体接触部位采用符合 YY/T0294.1-2016 中代号为N（12Cr18Ni9） 的不锈钢，若有硬度要求的部位采用20Cr13。 | 1 | 支
36 | 骨刮匙 | 200×Φ8 / 7×14，双头 | 不锈钢棒材应符合GB/T 1220–2007《不锈钢棒》标准的规定；选用不锈钢板材应符合GB/T 3280-2015《不锈钢冷轧钢板和钢带》或GB/T 4237-2015《不锈钢热轧钢板和钢带》标准的规定，20Cr13、30Cr13、32Cr13Mo、40Cr13等不锈钢材料制成的零件应经热处理，并应有良好的耐腐蚀性能，产品按YY/T 0149 – 2006《不锈钢医用器械耐腐蚀性能试验方法》规定的“5 沸水试验法”进行试验时，外表面应达到“b级”。 | 1 | 把
37 | 持针钳 | 180，直，粗针 | 与人体接触部位采用符合 YY/T0294.1-2016 中代号为B（20Cr13） 的不锈钢，若有硬度要求的部位采用20Cr13。 | 1 | 把
38 | 持针钳 | 220，直，粗针 | 与人体接触部位采用符合 YY/T0294.1-2016 中代号为B（20Cr13） 的不锈钢，若有硬度要求的部位采用20Cr13。 | 1 | 把
39 | 持针钳 | 180，直，细针 | 与人体接触部位采用符合 YY/T0294.1-2016 中代号为B（20Cr13） 的不锈钢，若有硬度要求的部位采用20Cr13。 | 1 | 把
40 | 肠钳 | 250，直，斜齿 | 与人体接触部位采用符合 YY/T0294.1-2016 中代号为B（20Cr13） 的不锈钢，若有硬度要求的部位采用20Cr13。 | 2 | 把
41 | 肠钳 | 250，弯，斜齿 | 与人体接触部位采用符合 YY/T0294.1-2016 中代号为B（20Cr13） 的不锈钢，若有硬度要求的部位采用20Cr13。 | 2 | 把
42 | 腹腔吸引管 | 200×Ф10，直有孔 | 与人体接触部位采用符合 YY/T0294.1-2016 中代号为M（06Cr19Ni10） 的不锈钢，若有硬度要求的部位采用20Cr13。 | 1 | 根
43 | 腹腔吸引管 | 200×Ф10，弯有孔 | 与人体接触部位采用符合 YY/T0294.1-2016 中代号为M（06Cr19Ni10） 的不锈钢，若有硬度要求的部位采用20Cr13。 | 1 | 根
44 | 阑尾拉钩 | 205，钩17×22/17×38，双头 | 与人体接触部位采用符合 YY/T0294.1-2016 中代号为N（12Cr18Ni9） 的不锈钢，若有硬度要求的部位采用20Cr13。 | 1 | 把
45 | 阑尾拉钩 | 210，钩17×31/17×43，双头 | 与人体接触部位采用符合 YY/T0294.1-2016 中代号为N（12Cr18Ni9） 的不锈钢，若有硬度要求的部位采用20Cr13。 | 1 | 把
46 | 腹壁拉钩 | 280，37×60/45×80，空心柄，双头 | 与人体接触部位采用符合 YY/T0294.1-2016 中代号为N（12Cr18Ni9） 的不锈钢，若有硬度要求的部位采用20Cr13。 | 2 | 把
47 | 深部拉钩 | 300×48×150，S形 | 与人体接触部位采用符合 YY/T0294.1-2016 中代号为N（12Cr18Ni9） 的不锈钢，若有硬度要求的部位采用20Cr13。 | 1 | 把
48 | 深部拉钩 | 200×24×100，S形 | 与人体接触部位采用符合 YY/T0294.1-2016 中代号为N（12Cr18Ni9） 的不锈钢，若有硬度要求的部位采用20Cr13。 | 1 | 把
49 | 压肠板 | 300，直板 | 与人体接触部位采用符合 YY/T0294.1-2016 中代号为N（12Cr18Ni9） 的不锈钢，若有硬度要求的部位采用20Cr13。 | 1 | 块
50 | 腹壁牵开器 | 175×202，三翼，固定式 | 与人体接触部位采用符合 YY/T0294.1-2016 中代号为B（20Cr13） 的不锈钢，若有硬度要求的部位采用20Cr13。 | 1 | 把
气管切开手术器械
序号 | 产品名称 | 规格型号 | 材质 | 数量 | 单位 | 备注
1 | 气管扩张钳 | 150，弯型 | 不锈钢棒材应符合GB/T 1220–2007《不锈钢棒》标准的规定；选用不锈钢板材应符合GB/T 3280-2015《不锈钢冷轧钢板和钢带》或GB/T 4237-2015《不锈钢热轧钢板和钢带》标准的规定，20Cr13、30Cr13、32Cr13Mo、40Cr13等不锈钢材料制成的零件应经热处理，并应有良好的耐腐蚀性能，产品按YY/T 0149 – 2006《不锈钢医用器械耐腐蚀性能试验方法》规定的“5 沸水试验法”进行试验时，外表面应达到“b级”。 | 1 | 把
2 | 气管套管 | 7# | 不锈钢棒材应符合GB/T 1220–2007《不锈钢棒》标准的规定；选用不锈钢板材应符合GB/T 3280-2015《不锈钢冷轧钢板和钢带》或GB/T 4237-2015《不锈钢热轧钢板和钢带》标准的规定，20Cr13、30Cr13、32Cr13Mo、40Cr13等不锈钢材料制成的零件应经热处理，并应有良好的耐腐蚀性能，产品按YY/T 0149 – 2006《不锈钢医用器械耐腐蚀性能试验方法》规定的“5 沸水试验法”进行试验时，外表面应达到“b级”。 | 1 | 套
3 | 气管套管 | 8# | 不锈钢棒材应符合GB/T 1220–2007《不锈钢棒》标准的规定；选用不锈钢板材应符合GB/T 3280-2015《不锈钢冷轧钢板和钢带》或GB/T 4237-2015《不锈钢热轧钢板和钢带》标准的规定，20Cr13、30Cr13、32Cr13Mo、40Cr13等不锈钢材料制成的零件应经热处理，并应有良好的耐腐蚀性能，产品按YY/T 0149 – 2006《不锈钢医用器械耐腐蚀性能试验方法》规定的“5 沸水试验法”进行试验时，外表面应达到“b级”。 | 1 | 套
4 | 气管套管 | 9# | 不锈钢棒材应符合GB/T 1220–2007《不锈钢棒》标准的规定；选用不锈钢板材应符合GB/T 3280-2015《不锈钢冷轧钢板和钢带》或GB/T 4237-2015《不锈钢热轧钢板和钢带》标准的规定，20Cr13、30Cr13、32Cr13Mo、40Cr13等不锈钢材料制成的零件应经热处理，并应有良好的耐腐蚀性能，产品按YY/T 0149 – 2006《不锈钢医用器械耐腐蚀性能试验方法》规定的“5 沸水试验法”进行试验时，外表面应达到“b级”。 | 1 | 套
5 | 气管套管 | 10# | 不锈钢棒材应符合GB/T 1220–2007《不锈钢棒》标准的规定；选用不锈钢板材应符合GB/T 3280-2015《不锈钢冷轧钢板和钢带》或GB/T 4237-2015《不锈钢热轧钢板和钢带》标准的规定，20Cr13、30Cr13、32Cr13Mo、40Cr13等不锈钢材料制成的零件应经热处理，并应有良好的耐腐蚀性能，产品按YY/T 0149 – 2006《不锈钢医用器械耐腐蚀性能试验方法》规定的“5 沸水试验法”进行试验时，外表面应达到“b级”。 | 1 | 套
6 | 手术刀柄 | 3# | 与人体接触部位采用符合 YY/T0294.1-2016 中代号为05Cr17Ni4Cu4Nb的不锈钢，若有硬度要求的部位采用20Cr13。 | 1 | 把
7 | 手术刀柄 | 7# | 与人体接触部位采用符合 YY/T0294.1-2016 中代号为05Cr17Ni4Cu4Nb的不锈钢，若有硬度要求的部位采用20Cr13。 | 1 | 把
8 | 手术刀片 | 15# | 与人体接触部位采用符合 YY/T0294.1-2016 中代号为C（30Cr13） 的不锈钢，若有硬度要求的部位采用30Cr13。 | 1 | 包
9 | 组织剪 | 180，直 | 与人体接触部位采用符合 YY/T0294.1-2016 中代号为C（30Cr13） 的不锈钢，若有硬度要求的部位采用30Cr13。 | 1 | 把
10 | 医用镊 | 125，直 | 与人体接触部位采用符合 YY/T0294.1-2016 中代号为B（20Cr13） 的不锈钢，若有硬度要求的部位采用20Cr13。 | 1 | 把
11 | 医用镊 | 140，直 | 与人体接触部位采用符合 YY/T0294.1-2016 中代号为B（20Cr13） 的不锈钢，若有硬度要求的部位采用20Cr13。 | 2 | 把
12 | 组织镊 | 140，1×2钩 | 与人体接触部位采用符合 YY/T0294.1-2016 中代号为B（20Cr13） 的不锈钢，若有硬度要求的部位采用20Cr13。 | 1 | 把
13 | 帕巾钳 | 110，尖头 | 与人体接触部位采用符合 YY/T0294.1-2016 中代号为B（20Cr13） 的不锈钢，若有硬度要求的部位采用20Cr13。 | 4 | 把
14 | 止血钳 | 125，直蚊，全齿 | 与人体接触部位采用符合 YY/T0294.1-2016 中代号为B（20Cr13） 的不锈钢，若有硬度要求的部位采用20Cr13。 | 3 | 把
15 | 止血钳 | 125，弯蚊，全齿 | 与人体接触部位采用符合 YY/T0294.1-2016 中代号为B（20Cr13） 的不锈钢，若有硬度要求的部位采用20Cr13。 | 3 | 把
16 | 止血钳 | 140，直，全齿 | 与人体接触部位采用符合 YY/T0294.1-2016 中代号为B（20Cr13） 的不锈钢，若有硬度要求的部位采用20Cr13。 | 3 | 把
17 | 止血钳 | 140，弯，全齿 | 与人体接触部位采用符合 YY/T0294.1-2016 中代号为B（20Cr13） 的不锈钢，若有硬度要求的部位采用20Cr13。 | 3 | 把
18 | 止血钳 | 160，弯，全齿 | 与人体接触部位采用符合 YY/T0294.1-2016 中代号为B（20Cr13） 的不锈钢，若有硬度要求的部位采用20Cr13。 | 1 | 把
19 | 持针钳 | 140，直，细针 | 与人体接触部位采用符合 YY/T0294.1-2016 中代号为B（20Cr13） 的不锈钢，若有硬度要求的部位采用20Cr13。 | 1 | 把
20 | 甲状腺拉钩 | （117，120） 一副 | 不锈钢棒材应符合GB/T 1220–2007《不锈钢棒》标准的规定；选用不锈钢板材应符合GB/T 3280-2015《不锈钢冷轧钢板和钢带》或GB/T 4237-2015《不锈钢热轧钢板和钢带》标准的规定，20Cr13、30Cr13、32Cr13Mo、40Cr13等不锈钢材料制成的零件应经热处理，并应有良好的耐腐蚀性能，产品按YY/T 0149 – 2006《不锈钢医用器械耐腐蚀性能试验方法》规定的“5 沸水试验法”进行试验时，外表面应达到“b级”。 | 1 | 副
21 | 拉钩 | 170，双头（板式/三爪，锐），气管 | 不锈钢棒材应符合GB/T 1220–2007《不锈钢棒》标准的规定；选用不锈钢板材应符合GB/T 3280-2015《不锈钢冷轧钢板和钢带》或GB/T 4237-2015《不锈钢热轧钢板和钢带》标准的规定，20Cr13、30Cr13、32Cr13Mo、40Cr13等不锈钢材料制成的零件应经热处理，并应有良好的耐腐蚀性能，产品按YY/T 0149 – 2006《不锈钢医用器械耐腐蚀性能试验方法》规定的“5 沸水试验法”进行试验时，外表面应达到“b级”。 | 2 | 把
静脉切开手术器械
序号 | 产品名称 | 规格型号 | 材质 | 数量 | 单位 | 备注
1 | 手术刀柄 | 3# | 与人体接触部位采用符合 YY/T0294.1-2016 中代号为05Cr17Ni4Cu4Nb的不锈钢，若有硬度要求的部位采用20Cr13。 | 1 | 把
2 | 手术刀片 | 15# | 与人体接触部位采用符合 YY/T0294.1-2016 中代号为C（30Cr13） 的不锈钢，若有硬度要求的部位采用30Cr13。 | 1 | 包
3 | 眼用剪 | 100，直尖 | 与人体接触部位采用符合 YY/T0294.1-2016 中代号为C（30Cr13） 的不锈钢，若有硬度要求的部位采用30Cr13。 | 1 | 把
4 | 组织镊 | 125，1×2钩 | 与人体接触部位采用符合 YY/T0294.1-2016 中代号为B（20Cr13） 的不锈钢，若有硬度要求的部位采用20Cr13。 | 1 | 把
5 | 帕巾钳 | 90，尖头 | 与人体接触部位采用符合 YY/T0294.1-2016 中代号为B（20Cr13） 的不锈钢，若有硬度要求的部位采用20Cr13。 | 2 | 把
6 | 止血钳 | 125，直蚊，全齿 | 与人体接触部位采用符合 YY/T0294.1-2016 中代号为B（20Cr13） 的不锈钢，若有硬度要求的部位采用20Cr13。 | 1 | 把
7 | 止血钳 | 125，弯蚊，全齿 | 与人体接触部位采用符合 YY/T0294.1-2016 中代号为B（20Cr13） 的不锈钢，若有硬度要求的部位采用20Cr13。 | 1 | 把
8 | 缝合针 | 1/2，弯三角， 8×20 | 与人体接触部位采用符合 YY/T0294.1-2016 中代号为C（30Cr13） 的不锈钢，若有硬度要求的部位采用30Cr13。 | 1 | 包
9 | 拉钩 | 200×13，静脉 | 与人体接触部位采用符合 YY/T0294.1-2016 中代号为B（20Cr13） 的不锈钢，若有硬度要求的部位采用20Cr13。 | 1 | 把