## Sheet1
附件1
一、技术要求 设备参数一览表
序号 | 设备名称 | 指标项 | 规格参数 | 数量 | 单位
1 | 2U服务器 | 规格 | 2U两路机架式服务器，国内知名品牌，IDC 2021年度全国服务器市场追踪报告排名前五，提供证明材料并加盖原厂公章。 | 1 | 台
|  | 处理器 | 配置≥2颗英特尔至强金牌5315Y处理器;单颗主频≥3.2GHz，核数≥8C；
|  | 内存 | 配置≥64GB内存，最大支持32个内存插槽，最大支持4TB；
|  | 硬盘 | 配置≥2*600G SAS,10*4T SATA 硬盘，支持20块LFF SAS/SATA热插拔硬盘，或支持≥39块SFF热插拔SAS/SATA/SSD硬盘；
|  | 网络控制器 | 配置≥1个万兆以太网光口(含一对多模光模块)，≥4个千兆以太网电口;配置一个双口8GB FC HBA卡；
|  | PCI-E | 支持≥13个PCIE插槽（包含1个OCP3.0和一个RAIR Mezz插槽）， 支持4个双宽GPU或8个单宽GPU/显卡；
|  | RAID磁盘阵列卡 | 配置≥12Gb/s，缓存≥2G，可支持raid 0/1/5 /6/10/50/60；
|  | 电源 | 配置≥2冗余电源，最大支持2个2000W电源模块；机架安装导轨；
|  | 风扇 | 配置≥4N+1冗余散热风扇
|  | 其他部件 | 含机架导轨等机架安装配件；
|  | 系统支持 | 可支持Microsoft Windows Server、Red Hat Enterprise Linux、SUSE Enterprise Linux、VMware ESX Server/ESXi等服务器操作系统；
|  | 可管理和维护性 | 集成1个独立的1000Mbps网络接口，专门用于支持IPMI2.0、KVM over IP、虚拟媒体等管理功能；
|  | 性能 | 支持原厂服务器管理套件（包括服务器管理、系统备份，分别提供软件著作权证书）；服务器支持在国家批准的服务器技术实验室或技术研发机构进行自主研发、升级改造，并能提供相应机构的证明文件（相关批文或认证机构官方截图并加盖鲜章接受查验）；
2 | 2U服务器 | 规格 | 2U两路机架式服务器，国内知名品牌，IDC 2021年度全国服务器市场追踪报告排名前五，提供证明材料并加盖原厂公章。 | 1 | 台
|  | 处理器 | 配置≥2颗英特尔至强金牌5318Y处理器;单颗主频≥2.1GHz，核数≥24C；
|  | 内存 | 配置≥512GB内存，最大支持32个内存插槽，最大支持4TB；
|  | 硬盘 | 配置≥4*1.2T SAS硬盘，支持20块LFF SAS/SATA热插拔硬盘，或支持≥39块SFF热插拔SAS/SATA/SSD硬盘；
|  | 网络控制器 | 配置≥2个万兆以太网光口(含两对多模光模块)，≥4个千兆以太网电口；配置一个双口8GB FC HBA卡；
|  | PCI-E | 支持≥最大支持13个PCIE插槽（包含1个OCP3.0和一个RAIR Mezz插槽）， 支持4个双宽GPU或8个单宽GPU/显卡；
|  | RAID磁盘阵列卡 | 配置≥12Gb/s，缓存≥2G，可支持raid 0/1/5 /6/10/50/60；
|  | 电源 | 配置≥2冗余电源，最大支持2个2000W电源模块；
|  | 风扇 | 配置≥4N+1冗余散热风扇；
|  | 其他部件 | 含机架导轨等机架安装配件；
|  | 系统支持 | 可支持Microsoft Windows Server、Red Hat Enterprise Linux、SUSE Enterprise Linux、VMware ESX Server/ESXi等服务器操作系统；
|  | 可管理和维护性 | 集成1个独立的1000Mbps网络接口，专门用于支持IPMI2.0、KVM over IP、虚拟媒体等管理功能；
|  | 性能 | 支持原厂服务器管理套件（包括服务器管理、系统备份，分别提供软件著作权证书）；服务器支持在国家批准的服务器技术实验室或技术研发机构进行自主研发、升级改造，并能提供相应机构的证明文件（相关批文或认证机构官方截图并加盖鲜章接受查验）；
3 | 便携式标签打印机 | 耗材宽度 | 色带宽度范围不低于3.5mm~24mm | 1 | 台
|  | 打印方式 | 热转印
|  | 打印高度 | ≥18mm
|  | 打印精度 | ≥180dpi*360dpi
|  | 打印速度 | ≥30mm/秒
|  | 剪切方式 | 自动剪切/连续剪切
|  | 内存大小 | ≥5M
|  | 打印机驱动程序 | Windows、Windows Server、MacOS
|  | 接口 | Mini USB 2.0（全速）、无线LAN IEEE802.11b/g/n
|  | 软件特性 | 便携式：文字修饰≥5种；边框≥5种；最大打印行数≥7行；可自定义序号打印；多份打印；打印预览。 连接电脑：引用电脑字库，边框≥100种；可镜像打印；可自定义序号打印；多份打印；打印预览。
二、商务要求：自合同签订之日起45日内完成供货及安装，提供3年原厂质保服务。预算金额20万元。