## 详单
兰州裕康酒店用品有限公司
厨房设备清单
编号 | 设备名称 | 产品图片 | 技术参数 | 数量 | 单位 | 单价 | 金额 | 尺寸(WxDxH) | 备注 | 采购编码 | 军用物资 编目码
一层厨房设备
A主操作间
A01 | 不锈钢封墙钢 |  | 采用优质304/不锈钢磨砂板，δ=1.2mm。 | 25.4 | m2 | 680 | 17272 | 11200*10*2000 |  | A24100701 | 867357207
A02 | 方型送鲜风UV光解烟罩 |  | 罩体采用材质为sus304-1.2mm不锈钢板，背面U型边压死角边型成加强筋，连接处为满焊，采用不锈钢接油盒，照明灯采用防爆牛眼灯，鲜风口采用不锈钢可调播风器。另烟罩中间配置UV装置。 | 16.5 | m2 | 3580 | 59070 | 1500*680 |  | A06180501 | 869567818
A04 | 开水器带底座 |  | 产品采用耐用电器元件，外壳全不锈钢制造，水箱式结构，具有自动进、自动控温及水位和温度显示功能；容量：≧60L。 | 1 | 台 | 2150 | 2150 | 520*530*1300 |  | A06180802 | 864363825
A05 | 双星水池 |  | 采用优质304不锈钢板材制作；台面厚1.2mm；加强处理；盆池1.2mm厚不锈钢板制作；通脚为Φ38×1.2mm不锈钢管；加装优质不锈钢可调子弹脚； | 1 | 台 | 1280 | 1280 | 1500*700*800+150 |  | A520803 | 860268362
A06 | 四层平板货架 |  | 管架SUS304 1.2㎜厚38×38㎜不锈钢方管，层梁用SUS304 1.2㎜厚不锈钢38×25方管,间隔条用1.2㎜不锈钢30×15方管,骨条间距50㎜，38×38不锈钢管及高度调整钢脚。 | 3 | 台 | 1430 | 4290 | 1200*500*1550 |  | A24100306 | 867935258
A07 | 冷藏四门高身柜 |  | 采用304不锈钢，内箱圆弧设计 -机组独立模块化技术，外挂防尘网 -360° 风冷无霜循环，冷冻门框加装发热丝 -内箱尺寸(mm)：1100*590*1405 -控温类型：电子数字温控 -制冷剂：冷藏：R134a,冷冻：R404a -压缩机：国产万宝压缩机：制冷稳定，性价比高 -进口思科普压缩机：效率高、噪音低、故障率低、使用寿命长 | 3 | 台 | 5830 | 17490 | 1220*760*1980 |  | A06180102 | 864446436
A08 | 双星水池(无靠背) |  | 采用优质304不锈钢板材制作；台面厚1.2mm；加强处理；盆池1.2mm厚不锈钢板制作；通脚为Φ38×1.2mm不锈钢管；加装优质不锈钢可调子弹脚； | 2 | 台 | 1320 | 2640 | 1560*700*800 |  | A520803 | 860268362
A09 | 冷藏操作台 |  | 采用304不锈钢，内箱圆弧设计 -外嵌式蒸发器，外挂防尘网 -28cm小机组设计， 3D立体回风系统 -顶部斜45°出风设计，360° 风冷无霜循环 -冷冻门框加装发热丝 -内箱尺寸(mm)：1380*570/410*590 -控温类型：电子数字温控 -制冷剂：冷藏：R134a,冷冻：R404a -压缩机：国产万宝压缩机：制冷稳定，性价比高 -进口思科普压缩机：效率高、噪音低、故障率低、使用寿命长 | 4 | 台 | 3950 | 15800 | 1800*760*800 |  | A06180102 | 864446436
A10 | 单通工作台 |  | 材料：SUS304不锈钢板，台面1.2mm,台面内衬18mm防水机制板并用1.2mm厚不锈钢板折成加强筋加固,后板,侧板,层板1.7mm,脚为不锈钢管，配可调节子弹脚 | 4 | 台 | 2560 | 10240 | 1800*800*800 |  | A24100701 | 867357207
A11 | 炉拼台 |  | 优质304#不锈钢磨砂板，面板1.2mm、侧板1.2mm；台面下垫15mm厚优质木板，以万能胶水粘连；置高410mm不锈钢后挡炉背板；横通采用￠25*1.2mm不锈钢管连接，立管采用￠38*1.2mm不锈钢管连可调节高度子弹脚。 | 5 | 台 | 780 | 3900 | 400*1150*800+450 |  | A06180502 | 868685596
A12 | 双炒双尾节能环保灶 |  | 采用优质SUS304-2B不锈钢板制造，台面厚度δ=1.2mm，炉身、炉背厚度δ=1.2mm。炉脚采用直径2″不锈钢管内含钢柱，配可调性不锈钢子弹脚。风机：采用多翼式低噪音强力铝合金中压风机， | 4 | 台 | 6860 | 27440 | 2000*1150*800+450 | 电子打火/熄火保护装置 | A06180502 | 868685596
A16 | 单头低背矮汤炉 |  | 采用优质SUS304-2B不锈钢板制造，面板1.2mm，其余0.8mm，φ38*1.2mm不锈钢脚，采用节能炉头，比普通炉头节能55% | 1 | 台 | 2450 | 2450 | 700*700*1000+250 | 电子打火/熄火保护装置 | A06180502 | 868685596
A17 | 节能环保单头大锅灶 |  | 采用优质SUS304-2B不锈钢板制造，台面厚度为1.2mm，前面板，侧板厚度1.2mm，设有来水摇摆龙头；前部设有排水槽；炉架选用50*50*4.8mm国标角钢，炉架面及炉胆选用2.0mm国标冷轧钢板制造，炉膛与炮台一体式设计，静音节能燃烧器热效率不低于40%，燃烧噪音≤70分贝,配安全全自动点火系统,鼓风式风机功率不超过550w，双风机。 | 1 | 台 | 4200 | 4200 | 1100*1150*800+450 | 电子打火/熄火保护装置 | A06180502 | 868685596
A19 | 活动双层平板工作台 |  | 材料：SUS304不锈钢板，台面1.2mm,台面内衬18mm防水机制板并用1.2mm厚不锈钢板折成加强筋加固,后板,侧板,层板1.2mm,脚为不锈钢管，配可调节子弹脚 | 2 | 台 | 1320 | 2640 | 1800*800*800 |  | A24100701 | 867357207
A21 | 平板车 |  | 钢片材料用SUS304不锈钢板，面板钢板厚1.2mm，配4个4寸活动胶轮。 | 2 | 台 | 1050 | 2100 | 850*600*800 |  | A322307 | 867169735
A22 | 洗地龙头 |  | 1、规格：蓝色液压管可配5-15米； 2、采用不锈钢开放式卷盘厚度1.2MM，底座钢板厚度5MM，液压管出口采用304不锈钢板加固，系统控制软管的长度和拖拉力度，可自动撤回； 3、标配一把喷枪或花洒喷头。★提供中国节水产品认证证书， ★冲洗地龙头具有权威机构检测报告，依据QB/T1334-2013«水嘴通用技术条件» ，经检测，所检项目符合QB/T1334-2013 的相关要求。（加盖水印） | 1 | 台 | 3850 | 3850 | 170*537*504 |  | A520808 | 864395114
B面点间
B01 | 方型送鲜风UV光解烟罩 |  | 罩体采用材质为sus 304-1.2mm 不锈钢板，背面U型边压死角边型成加强筋，连接处为满焊，采用不锈钢接油盒，照明灯采用防爆牛眼灯，鲜风口采用不锈钢可调播风器。另烟罩中间配置UV装置。 | 9.4 | m2 | 3580 | 33652 | 1500*680 |  | A06180501 | 869567818
B04 | 双层平板工作台 |  | 材料：SUS304不锈钢板，台面1.2mm,台面内衬18mm防水机制板并用1.2mm厚不锈钢板折成加强筋加固,后板,侧板,层板1.2mm,脚为不锈钢管，配可调节子弹脚 | 4 | 台 | 1280 | 5120 | 1800*800*800 |  | A24100701 | 867357207
B05 | 冷藏四门高身柜 |  | 采用304不锈钢，内箱圆弧设计 -机组独立模块化技术，外挂防尘网 -360° 风冷无霜循环，冷冻门框加装发热丝 -内箱尺寸(mm)：1100*590*1405 -控温类型：电子数字温控 -制冷剂：冷藏：R134a,冷冻：R404a -压缩机：国产万宝压缩机：制冷稳定，性价比高 -进口思科普压缩机：效率高、噪音低、故障率低、使用寿命长 | 1 | 台 | 5830 | 5830 | 1220*760*1980 |  | A06180102 | 864446436
B06 | 烙饼机 |  | 额定电压：220V 额定频率：5kw | 2 | 台 | 2650 | 5300 | 800*800*1019 |  | A06180508 | 868623709
B07 | 三层六盘不锈钢烘炉 |  | -功率：20.4KW -电压：3-380V -重量：290KG -规格：三层六盘 | 1 | 台 | 7530 | 7530 | 1225*770*1540 |  | A061805 | 869426712
B09 | 双星水池 |  | 采用优质304不锈钢板材制作；台面厚1.2mm；加强处理；盆池1.2mm厚不锈钢板制作；通脚为Φ38×1.2mm不锈钢管；加装优质不锈钢可调子弹脚； | 1 | 台 | 1280 | 1280 | 1500*700*800+150 |  | A06180305 | 861241979
B10 | 精工型燃气蒸饭车 |  | 外层指纹板磨砂不锈钢制作，中层加厚高密度整体发泡层，内层采用一次性成型整体拉伸食品级不锈钢，全自动进水装置S304锈钢浮球，黄铜水阀，工业级环形发热管。不锈钢门把手。配DN20口径S316不锈钢蒸汽进汽口。配24张食品级S304加厚不锈钢饭盘 | 2 | 台 | 8910 | 17820 | 1430*660*1820 | 电子打火/熄火保护装置 | A061805 | 869426712
B11 | 绞切肉机 |  | -绞肉产量：150kg/h -使用电压：220V/50Hz -电机功率：2200W -切片产量：400kg/h -外形尺寸：63*43*80cm -整机重量：90kg | 1 | 台 | 4580 | 4580 | 630*430*800 |  | A061805 | 869426712
B12 | 双动双速和面机 |  | -料桶容积：35L -额定电压：3V-380V -额定频率：50Hz -电机功率：0.85KW/1.1KW -最大和面量：12Kg -搅拌转速：101/202r -料桶转速：8/16r -整机重量：95kg | 1 | 台 | 14820 | 14820 | 430*730*770 |  | A06180605 | 860615683
B13 | B20-F 三功能搅拌机 |  | -料桶容积：20L -额定电压：220V/3V-380V -额定频率：50Hz -电机功率：0.75KW -最大和面量：6Kg -搅拌转速：91/164/294r -整机重量：98kg | 1 | 台 | 5810 | 5810 | 415*530*780 |  | A06180605 | 860615683
B14 | 压面机 |  | 1、生产能力：25-30Kg/h； 2、全不锈钢外壳配1.2mm切面机刀组，有3mm、5mm规格刀组可选。 | 1 | 台 | 5760 | 5760 | 650*645*1200 |  | A06180605 | 860615683
B15 | 馒头机 |  | -材质:不锈钢 -电压:380V -功率:3KW -重量:198.5kg -生产效率:4200个/时 -馒头规格:60g-175g/个 | 1 | 台 | 8230 | 8230 | 1330*500*960 |  | A06180605 | 860615683
B16 | 十二盆饼车 |  | 选用优质304不锈钢板制造，δ=1.2mm,配万向脚轮。 | 2 | 辆 | 1520 | 3040 | 500*650*1360 |  | A24100307 | 868073339
B17 | 不锈钢双门发酵箱 |  | 热风及温度循环系统，操作简单，箱内温湿要保持一致，保证发酵均匀，内部要有温度湿度的独立调控，具有自动恒温恒湿、定时提醒功能，造型要精美，清晰可见发酵情况。电压：220V，功率：2.6KW产品容量：26盘，温度范围：35-400C湿度范围:80-90% | 1 | 台 | 3953 | 3953 | 990*710*1860 |  | A061805 | 869426712
B19 | 不锈钢封墙钢 |  | 采用优质304/不锈钢磨砂板，δ=1.2mm。 | 14.5 | m2 | 680 | 9860 | 2600*10*2000 |  | A24100701 | 867357207
B21 | 洗地龙头 |  | 1、规格：蓝色液压管可配5-15米； 2、采用不锈钢开放式卷盘厚度1.2MM，底座钢板厚度5MM，液压管出口采用304不锈钢板加固，系统控制软管的长度和拖拉力度，可自动撤回； 3、标配一把喷枪或花洒喷头。 | 1 | 台 | 3850 | 3850 | 170*537*504 |  | A520808 | 864395114
C特色小吃间
C01 | 五格保温售饭工作台 |  | -电压：220v -功率：2kw -规格：配食品级1/1份数盘5只 | 2 | 台 | 2420 | 4840 | 1800*700*810 |  | A061805 | 869426712
C02 | 冷藏四门高身柜 |  | 采用304不锈钢，内箱圆弧设计 -机组独立模块化技术，外挂防尘网 -360° 风冷无霜循环，冷冻门框加装发热丝 -内箱尺寸(mm)：1100*590*1405 -控温类型：电子数字温控 -制冷剂：冷藏：R134a,冷冻：R404a -压缩机：国产万宝压缩机：制冷稳定，性价比高 -进口思科普压缩机：效率高、噪音低、故障率低、使用寿命长 | 1 | 台 | 5830 | 5830 | 1220*760*1980 |  | A06180102 | 864446436
C03 | 双星水池 |  | 采用优质304不锈钢板材制作；台面厚1.2mm；加强处理；盆池1.2mm厚不锈钢板制作；通脚为Φ38×1.2mm不锈钢管；加装优质不锈钢可调子弹脚； | 1 | 台 | 1200 | 1200 | 1200*700*800+150 |  | A520803 | 860268362
C04 | 双层平板工作台 |  | 材料：SUS304不锈钢板，台面1.2mm,台面内衬18mm防水机制板并用1.2mm厚不锈钢板折成加强筋加固,后板,侧板,层板1.2mm,脚为不锈钢管，配可调节子弹脚 | 1 | 台 | 1280 | 1280 | 1800*800*800 |  | A24100701 | 867357207
D出餐区
D01 | 双层平板工作台 |  | 材料：SUS304不锈钢板，台面1.2mm,台面内衬18mm防水机制板并用1.2mm厚不锈钢板折成加强筋加固,后板,侧板,层板1.2mm,脚为不锈钢管，配可调节子弹脚 | 3 | 台 | 1230 | 3690 | 1500*700*800 |  | A24100701 | 867357207
D02 | 五格保温售饭工作柜台 |  | 电压：220v -功率：2kw -规格：配食品级1/1份数盘5只 | 4 | 台 | 2420 | 9680 | 1800*700*810 |  | A061806 | 861947997
D03 | 高温热风循环（光波）消毒柜 |  | ·全不锈钢打造箱体，设计时尚大方; ·内外无磁不锈铜＋不锈钢加热管; ·整机整体发泡，门封条密闭工艺，隔热保温，; ·采用高温热风循环消毒系统消毒，清除各种有害病菌; ·全不锈钢层架、重力脚配置，承载力强，坚固耐用; ·设有名厂可调温控器和可调定时器功能，对所需温度时间随意调节; | 2 | 台 | 5500 | 11000 | 1310*630*1940 |  | A06180306 | 863167433
D04 | 双星水池柜 |  | 采用优质304不锈钢板材制作；台面厚1.2mm；加强处理；盆池1.2mm厚不锈钢板制作；通脚为Φ38×1.2mm不锈钢管；加装优质不锈钢可调子弹脚； | 1 | 台 | 2560 | 2560 | 1200*700*800+150 |  | A520803 | 860268362
D05 | 活动双层平板工作台 |  | 材料：SUS304不锈钢板，台面1.2mm,台面内衬18mm防水机制板并用1.2mm厚不锈钢板折成加强筋加固,后板,侧板,层板1.2mm,脚为不锈钢管，配可调节子弹脚 | 3 | 台 | 1320 | 3960 | 1800*800*800 |  | A24100701 | 867357207
D06 | 双层平板工作台 |  | 材料：SUS304不锈钢板，台面1.2mm,台面内衬18mm防水机制板并用1.2mm厚不锈钢板折成加强筋加固,后板,侧板,层板1.2mm,脚为不锈钢管，配可调节子弹脚 | 1 | 台 | 1260 | 1260 | 1800*700*800 |  | A24100701 | 867357207
D07 | 四门碗柜 |  | 1）采用sus304不锈钢板材制作；层板1.2mm，加强筋1.2mm；移1.2mm；轨道1.2mm，前后滑轮，单向式双移门；通脚Φ63mm，厚度1.2mm，配重力调节脚。 2）参考规格 1200*500*1800mm，具体规格尺寸按实际要求定制。 | 1 | 台 | 2560 | 2560 | 1200*500*1800 |  | A24100307 | 868073339
E冷藏库
E01 | 四层平板货架 |  | 管架SUS304 1.2㎜厚38×38㎜不锈钢方管，层梁用SUS304 1.2㎜厚不锈钢38×25方管,间隔条用1.2㎜不锈钢30×15方管,骨条间距50㎜，38×38不锈钢管及高度调整钢脚。 | 10 | 台 | 1430 | 14300 | 1200*500*1550 |  | A24100306 | 867935258
E02 | 保鲜库 |  | 温度:+2～+6℃，保温:聚氨酯双面彩钢板100mm厚/宝钢板0.5mm 防水:SBS沥青防水层2.5mm厚/地板覆压花铝板 制冷:风冷全封涡漩压缩机采用电融霜指标 系统:外平衡式膨胀阀采用优质产品 系统:电磁阀采用优质产品 冷媒:制冷剂R404a指标 管道:冷媒连接紫铜管Φ16×1.2指标，螺纹内壁铜管便于导热 照明:冷库专用LED三防灯采用双灯管指标 控制:微电脑全自动控制器带超温低温报警 工艺要求按照:厨房配套工程-室内组合式冷库 | 1 | 组 | 133500 | 133500 | 3100*7180*2600 |  | A06180102 | 864446436
E冷库 | [6 empty] | 0
E03 | 冷冻库 |  | 1.压缩机：采用“谷轮（爱默生）”涡旋机组冷风机采用博世，库板：采用聚氨酯双面彩钢板100mm厚/宝钢板0.5mm，电控柜：全自动数显温控、化霜、电动机综合保护器,相序保护装置，制冷阀件：丹弗斯电心磁阀、膨胀阀，冷库门：塑框门及安全锁。 | 1 | 组 | 94580 | 94580 | 2230*7180*2600 |  | A061805 | 869426712
F更衣室 | [6 empty] | 0
F01 | 不锈钢更衣柜 |  | 材料：SUS304不锈钢板，台面1.2mm,台面内衬18mm防水机制板并用1.2mm厚不锈钢板折成加强筋加固,后板,侧板,层板1.2mm,脚为不锈钢管，配可调节子弹脚 | 6 | 台 | 3680 | 22080 | 1200*500*1800 |  | A24100307 | 868073339
G粗加工间
G02 | 杀鱼台 |  | 采用优质304不锈钢板材制作；台面厚1.2mm；加强处理；盆池1.2mm厚不锈钢板制作；通脚为Φ38×1.2mm不锈钢管；加装优质不锈钢可调子弹脚； | 2 | 台 | 1850 | 3700 | 1800*700*800+150 |  | A06180305 | 861241979
G03 | 双星水池 |  | 采用优质304不锈钢板材制作；台面厚1.2mm；加强处理；盆池1.2mm厚不锈钢板制作；通脚为Φ38×1.2mm不锈钢管；加装优质不锈钢可调子弹脚； | 2 | 台 | 1280 | 2560 | 1500*700*800+150 |  | A520803 | 860268362
G05 | 四层平板货架 |  | 管架SUS304 1.2㎜厚38×38㎜不锈钢方管，层梁用SUS304 1.2㎜厚不锈钢38×25方管,间隔条用1.2㎜不锈钢30×15方管,骨条间距50㎜，38×38不锈钢管及高度调整钢脚。 | 5 | 台 | 1430 | 7150 | 1200*500*1550 |  | A24100306 | 867935258
G06 | 活动双层平板工作台 |  | 材料：SUS304不锈钢板，台面1.2mm,台面内衬18mm防水机制板并用1.2mm厚不锈钢板折成加强筋加固,后板,侧板,层板1.2mm,脚为不锈钢管，配可调节子弹脚 | 4 | 台 | 1320 | 5280 | 1800*800*800 |  | A24100701 | 867357207
G07 | 单星水池 |  | 采用优质304不锈钢板材制作；台面厚1.2mm；加强处理；盆池1.2mm厚不锈钢板制作；通脚为Φ38×1.2mm不锈钢管；加装优质不锈钢可调子弹脚； | 2 | 台 | 1200 | 2400 | 900*700*800+150 |  | A520803 | 860268362
G08 | 双层平板工作台 |  | 材料：SUS304不锈钢板，台面1.2mm,台面内衬18mm防水机制板并用1.2mm厚不锈钢板折成加强筋加固,后板,侧板,层板1.2mm,脚为不锈钢管，配可调节子弹脚 | 1 | 台 | 1230 | 1230 | 1500*700*800 |  | A24100701 | 867357207
G09 | 倾斜式切片机 |  | 刀片直径：250mm 电机功率:0.09kw 额定输入功率：0.13kw 额定电压：220V 额定频率：50Hz 整机重量：16kg | 1 | 台 | 6800 | 6800 | 555*460*480 |  | A061805 | 869426712
G10 | 普装绞肉机TJ22-B1 |  | -额定电压：220V -额定频率：50Hz -整机重量：36Kg -电机功率：0.75KW -生产能力：220Kg | 1 | 台 | 3550 | 3550 | 240*400*536 |  | A061805 | 869426712
G11 | 多功能切菜机 |  | 产能：660kg/h 适合各种软硬的根茎叶类蔬菜和海带的加工。 可切制成片、块、丝、丁、菱形、曲线型等多种花样。 | 1 | 台 | 5890 | 5890 | 1300*700*1140 |  | A061805 | 869426712
G12 | 不锈钢外壳锯骨机JG210A |  | -额定电压：220V -额定频率：50Hz -重量：60Kg -电机功率：0.5KW -带轮直径：210mm -锯带线速度：15 -工作台规格：610*530mm -切割厚度：4~180mm -不锈钢外壳 | 1 | 台 | 4530 | 4530 | 530*660*970 |  | A061805 | 869426712
G13 | 土豆脱皮机 |  | 生产能力8kg/2min。机重：75KG 规格：350型 不锈钢 | 1 | 台 | 4380 | 4380 | 640*680*800 |  | A061805 | 869426712
G15 | 洗地龙头 |  | 1、规格：蓝色液压管可配5-15米； 2、采用不锈钢开放式卷盘厚度1.2MM，底座钢板厚度5MM，液压管出口采用304不锈钢板加固，系统控制软管的长度和拖拉力度，可自动撤回； 3、标配一把喷枪或花洒喷头。 | 1 | 台 | 3850 | 3850 | 170*537*504 |  | A520808 | 864395114
H凉菜间
H01 | 单通工作台 |  | 材料：SUS304不锈钢板，台面1.2mm,台面内衬18mm防水机制板并用1.2mm厚不锈钢板折成加强筋加固,后板,侧板,层板1.2mm,脚为不锈钢管，配可调节子弹脚 | 1 | 台 | 1580 | 1580 | 900*800*800 |  | A24100701 | 867357207
H02 | 双星水池 |  | 采用优质304不锈钢板材制作；台面厚1.2mm；加强处理；盆池1.2mm厚不锈钢板制作；通脚为Φ38×1.2mm不锈钢管；加装优质不锈钢可调子弹脚； | 1 | 台 | 1200 | 1200 | 1200*700*800+150 |  | A520803 | 860268362
H03 | 双层台面立架 |  | 材料：SUS304不锈钢板，台面1.2mm,台面内衬18mm防水机制板并用1.2mm厚不锈钢板折成加强筋加固,后板,侧板,层板1.2mm,脚为不锈钢管，配可调节子弹脚 | 1 | 台 | 680 | 680 | 1800*300*600 |  | A24100306 | 867935258
H04 | 冷藏操作台 |  | 采用304不锈钢，内箱圆弧设计 -外嵌式蒸发器，外挂防尘网 -28cm小机组设计， 3D立体回风系统 -顶部斜45°出风设计，360° 风冷无霜循环 -冷冻门框加装发热丝 -内箱尺寸(mm)：1380*570/410*590 -控温类型：电子数字温控 -制冷剂：冷藏：R134a,冷冻：R404a -压缩机：国产万宝压缩机：制冷稳定，性价比高 -进口思科普压缩机：效率高、噪音低、故障率低、使用寿命长 | 1 | 台 | 3950 | 3950 | 1800*800*800 |  | A06180102 | 864446436
H05 | 四层平板货架 |  | 管架SUS304 1.2㎜厚38×38㎜不锈钢方管，层梁用SUS304 1.2㎜厚不锈钢38×25方管,间隔条用1.2㎜不锈钢30×15方管,骨条间距50㎜，38×38不锈钢管及高度调整钢脚。 | 1 | 台 | 1430 | 1430 | 1200*500*1550 |  | A24100306 | 867935258
I消洗间
I03 | 双温高压花洒龙头 |  | 1、产品重量：4.9kg，产品工艺：重力压塑，喷阀流量：1.42GPM，开孔尺寸：32mm，进水口：4分进水口； 2、花洒龙头主体、底座采用黄铜打造而成耐腐蚀耐磨、健康无铅； 3、全铜螺杆阀芯设计，带止回阀有效防止漏水； 4、3道过滤系统，有效过滤水中杂质 5、适用：厨房、洗碗机 | 1 | 台 | 2100 | 2100 | 220*520*1050 |  | A520808 | 864395114
I07 | 双星污碟台B |  | 1、整体SUS304不锈钢制作； 2、台面采用1.2mm厚不锈钢板制作； 3、星盆斗采用1.2mm厚不锈钢板制作； 4、立柱采用38*38mm方通，配可调式子弹脚； 5、横撑采用25*38mm方通； 6、不锈钢下水器； 7、不锈钢水龙头、开孔22mm。 | 1 | 台 | 2380 | 2380 | 2200*760*800+150 |  | A06180305 | 861241979
I08 | 大单星盆水池 |  | 1、整体SUS304不锈钢制作； 2、台面采用1.2mm厚不锈钢板制作； 3、星盆斗采用1.2mm厚不锈钢板制作； 4、立柱采用38*38mm方通，配可调式子弹脚； 5、横撑采用25*38mm方通； 6、不锈钢下水器； 7、不锈钢水龙头、开孔?22mm。 | 1 | 台 | 1650 | 1650 | 1800*760*800+150 |  | A520803 | 860268362
I09 | 收残工作台 |  | 1、整体SUS304不锈钢制作； 2、台面采用1.2mm厚不锈钢板制作； 3、星盆斗采用1.2mm厚不锈钢板制作； 4、立柱采用38*38mm方通，配可调式子弹脚； 5、横撑采用25*38mm方通； 6、不锈钢下水器； 7、不锈钢水龙头、开孔22mm。 | 1 | 台 | 1380 | 1380 | 1800*800*800+150 |  | A06180305 | 861241979
I10 | 活动双层平板工作台 |  | 材料：SUS304不锈钢板，台面1.2mm,台面内衬18mm防水机制板并用1.2mm厚不锈钢板折成加强筋加固,后板,侧板,层板1.2mm,脚为不锈钢管，配可调节子弹脚 | 4 | 台 | 1320 | 5280 | 1800*800*800 |  | A24100701 | 867357207
I13 | 洁碟台B |  | 材料：SUS304不锈钢板，台面1.2mm,台面内衬18mm防水机制板并用1.2mm厚不锈钢板折成加强筋加固,后板,侧板,层板1.2mm,脚为不锈钢管，配可调节子弹脚 | 1 | 台 | 1350 | 1350 | 1600*760*800+150 |  | A06180305 | 861241979
I15 | 商用热风循环消毒柜 |  | ·全不锈钢打造箱体，设计时尚大方; ·内外无磁不锈铜＋不锈钢加热管; ·整机整体发泡，门封条密闭工艺，隔热保温，; ·采用高温热风循环消毒系统消毒，清除各种有害病菌; ·全不锈钢层架、重力脚配置，承载力强，坚固耐用; ·设有名厂可调温控器和可调定时器功能，对所需温度时间随意调节; | 6 | 台 | 6800 | 40800 | 1310*630*1940 |  | A06180306 | 863167433
I16 | 四门碗柜 |  | 1）采用sus304不锈钢板材制作；层板1.2mm，加强筋1.2mm；移1.2mm；轨道1.2mm，前后滑轮，单向式双移门；通脚Φ63mm，厚度1.2mm，配重力调节脚。 2）参考规格 1200*500*1800mm，具体规格尺寸按实际要求定制。 | 3 | 台 | 2560 | 7680 | 1200*500*1800 |  | A24100307 | 868073339
I18 | 中间滤网式抽气罩 |  | 罩体采用材质为1.2mm优质不锈钢板，背面U型边压死角边型成加强筋，连接处为满焊，采用不锈钢接油盒，照明灯采用防爆牛眼灯， | 2.5 | m2 | 1850 | 4625 | 2500*1000*460 |  | A06180501 | 869567818
I19 | 通道式洗碗机 |  | 形尺寸：2600x860x1950mm 清洗量： 200 筐/小时。 清洗温度： 55-60℃。 漂洗温度： 82℃以上。 耗水量：350-400L/H。 蒸汽耗量 ：50Kg/h 进汽压力 ：0.3-0.4Mpa 进水压力：0.15-0.4Mpa 进水管径：6 分 漂洗加热功率：36KW 烘干加热功率：9KW 洗碗机加热方式：电加热型 总功率 56/62KW。★1、所投洗碗机须提供省级（含省级）以上疾病预防控制中心出具的：依据 GB14934-1994 标准 针对洗碗机清洗过的餐具中大肠杆菌的指标的检测报告。（检测报告上须体现“MA,CNAS”标识）（需 提供有效的复印件并加盖鲜红公章） ★2、所投洗碗机须提供检测机构出具的：依据 GB14934-2016 的标准，针对洗碗机清洗过的餐具 所含大肠菌群，沙门氏菌，阴离子合成洗涤剂，游离余氯指标的 SGS 检测报告。（需提供有效的复 印件并加盖鲜红公章） ★3、所投洗碗机须提供由中国质量认证中心出具的 CQC 食品接触产品安全认证证书及认证中心官 网查询截图，且所投产品标准和技术要求符合 GB4806.7-2016;GB4806.9-2016；（需提供有效的复 印件并加盖鲜红公章） ★4、所投洗碗机风扇（FAN）依据 IEC 60529:2013 标准，防护等级≥IP68（需提供有效的复印件 并加盖鲜红公章） ★5、所投洗碗机须提供检测机构出具的：依据 GB/T228.1-2010《金属材料拉伸试验 第 1 部分： 室温试验方法》，GB/T11170-2008《不锈钢多元素含量的测定火花放电原子发射广谱（常规法）》， GB/T20124-2006《钢铁氮含量的测定惰性气体熔融热导法（常规方法）》标准的检测报告，检测 内容包括室温拉伸试验，化学成分（C、Si、Mn、P、S、Cr、Ni、N）（需提供有效的复印件并加盖 鲜红公章） ★6、所投洗碗机须提供检测机构出具的：依据 IEC 62321-3-1:2013,IEC 62321-6:2015,IEC 62321-7-1:2015,IEC 62321-7-2:2017,IEC 62321-8:2017 标准，样品中铅、镉、汞、六价铬、多 溴联苯、多溴二苯醚、领苯二甲酸酯（DEHP,BBP,DBP，DIBP）含量的检测报告，（检测报告上须体 现“MA,CNAS”标识）且所检项目的结果符合欧盟 2011/65/EU 指令及其修正案的要求。（需提供有 效的复印件并加盖鲜红公章） ★7.所投洗碗机须提供检测机构出具的：依据 GB/T2423.17-2008 标准，T=0.5,T=1.5,T=2.0 的 SUS304 钢板在盐雾试验下的检测报告，（检测报告上须体现“MA,CNAS”标识），试验内容满足以 下条件：在 5%的盐溶液浓度，PH 值达到 6.5-7.2，35℃下浸泡 144 小时后，样品 T=0.5、1.5、2.0 的外观依旧正常，无腐蚀现象（需提供有效的复印件并加盖鲜红公章） ★8、所投洗碗机⽣产企业须具有⾼新技术企业证书（需提供有效的复印件并加盖鲜红公章） ★9、所投洗碗机生产厂家须提供安全生产标准化三级企业证书（需提供有效的复印件并加盖鲜红 公章） ★10、所投洗碗机生产厂家所建立的信用管理体系经审核符合 Q/SJZQ 001-2018 的要求认定为 AAA 级（需提供有效的复印件并加盖鲜红公章） ★11、所投洗碗机生产厂家须提供 CERTIFICATE(简称 CE）证书，且所投洗碗机型号满足要求（需 提供有效的复印件并加盖鲜红公章） ★12、所投洗碗机⽣产企业须具有全国商品售后服务达标认证经综合评审达到五星级售后服务认证 证书，且配置有相应要求的售后服务管理师，证书可查询（需提供有效的复印件并加盖鲜红公章） | 1 | 台 | 98670 | 98670 | 2600*880*1630 |  | A06180303 | 863352970
I20 | 不锈钢封墙钢 |  | 采用优质304/不锈钢磨砂板，δ=1.2mm。 | 5 | m2 | 680 | 3400 | 2500*10*2000 |  | A24100701 | 867357207
I22 | 洗地龙头 |  | 1、规格：蓝色液压管可配5-15米； 2、采用不锈钢开放式卷盘厚度1.2MM，底座钢板厚度5MM，液压管出口采用304不锈钢板加固，系统控制软管的长度和拖拉力度，可自动撤回； 3、标配一把喷枪或花洒喷头。 | 1 | 台 | 3850 | 3850 | 170*537*504 |  | A520808 | 864395114
J职工餐厅
J01 | 活动双层平板工作台 |  | 材料：SUS304不锈钢板，台面1.2mm,台面内衬18mm防水机制板并用1.0mm厚不锈钢板折成加强筋加固,后板,侧板,层板1.0mm,脚为不锈钢管，配可调节子弹脚 | 1 | 台 | 1320 | 1320 | 1500*760*800 |  | A24100701 | 867357207
J02 | 双孔收餐工作柜（带靠背） |  | 采用优质304不锈钢板材制作；台面厚1.2mm；加强处理；盆池1.2mm厚不锈钢板制作；通脚为Φ38×1.2mm不锈钢管；加装优质不锈钢可调子弹脚； | 1 | 台 | 2680 | 2680 | 1500*760*800+150 |  | A06180305 | 861241979
J03 | 落地式组合洗漱台柜 |  |  | 2 | 台 | 3560 | 7120 | 900*500*800 |  | A06180305 | 861241979
J04 | 四人餐桌 |  |  | 2 | 张 | 695 | 1390 | 1400*700*780 |  | A520205 | 864810473
J05 | 六人餐桌 |  |  | 41 | 张 | 850 | 34850 | 1900*700*780 |  | A520205 | 864810473
J06 | 餐椅 |  |  | 254 | 把 | 210 | 53340 |  |  | A520302 | 866377132
K清真粗加工 | [6 empty] | 0
J01 | 活动双层平板工作台 |  | 材料：SUS304不锈钢板，台面1.2mm,台面内衬18mm防水机制板并用1.2mm厚不锈钢板折成加强筋加固,后板,侧板,层板1.2mm,脚为不锈钢管，配可调节子弹脚 | 2 | 台 | 1320 | 2640 | 1800*800*800 |  | A24100701 | 867357207
J02 | 四层平板货架 |  | 管架SUS304 1.2㎜厚38×38㎜不锈钢方管，层梁用SUS304 1.2㎜厚不锈钢38×25方管,间隔条用1.2㎜不锈钢30×15方管,骨条间距50㎜，38×38不锈钢管及高度调整钢脚。 | 5 | 台 | 1430 | 7150 | 1200*500*1550 |  | A24100306 | 867935258
J03 | 双星水池 |  | 采用优质304不锈钢板材制作；台面厚1.2mm；加强处理；盆池1.2mm厚不锈钢板制作；通脚为Φ38×1.2mm不锈钢管；加装优质不锈钢可调子弹脚； | 1 | 台 | 1280 | 1280 | 1500*700*800+150 |  | A520803 | 860268362
J04 | 落地式组合洗漱台柜 |  |  | 1 | 台 | 3560 | 3560 | 900*500*800 |  | A520803 | 860268362
L出餐区
K04 | 冷藏操作台 |  | 采用304不锈钢，内箱圆弧设计 -外嵌式蒸发器，外挂防尘网 -28cm小机组设计， 3D立体回风系统 -顶部斜45°出风设计，360° 风冷无霜循环 -冷冻门框加装发热丝 -内箱尺寸(mm)：1380*570/410*590 -控温类型：电子数字温控 -制冷剂：冷藏：R134a,冷冻：R404a -压缩机：国产万宝压缩机：制冷稳定，性价比高 -进口思科普压缩机：效率高、噪音低、故障率低、使用寿命长 | 2 | 台 | 3950 | 7900 | 1800*760*800 |  | A06180102 | 864446436
K05 | 四门碗柜 |  | 1）采用sus304不锈钢板材制作；层板1.2mm，加强筋1.2mm；移1.2mm；轨道1.2mm，前后滑轮，单向式双移门；通脚Φ63mm，厚度1.2mm，配重力调节脚。 2）参考规格 1200*500*1800mm，具体规格尺寸按实际要求定制。 | 1 | 台 | 2560 | 2560 | 1200*500*1800 |  | A24100307 | 868073339
K06 | 油烟净化一体机 |  | 1、板材：SUS304不锈钢材质 1.2mm厚。额定电压：380V。风机功率：1.2KW，380V。 2、一体液晶触摸屏控制，净化、除味、抽风、照明独立分开，触摸控制开关，简洁大方，高档实用； 3、采用纯物理加静电油烟净化技术，动力式油烟分离油烟,分离器采用多层钢丝交错排列，多次分离和回收。转速为1450转/分钟。双重除油、高效除烟，无需用水、化学剂。 4、前置初效预处理，双层过滤电场处理,内置进口触屏UV光触媒除味功能模块，有效去除油烟异味。油烟经过 UV 灯管时，254 nm 的紫外线将油脂分子链切断，形成小的油脂分子，同时 185 nm 紫外 线与空气中的氧气反应后产生臭氧，臭氧将油脂分子氧化成水、二氧化碳。 5、厨房油烟前端处理，废油立即回收，无油烟残留在风管和风机内部，无需清洗风管、风机，长期使用无需更换耗材。 6油烟净化一体机，油罩与净化箱为分层结构，拼装处为卡槽设计，组装只需螺丝锁紧固定。不仅方便搬运、安装，而且设备维修便捷。 ▲7.静电油烟净化一体机控制屏通过GB/T5080.7-1986 《设备可靠性试验 恒定失效率假设下的失效率与平均无故障时间的验证试验方案》进行持续时间为180小时以上的触摸按键开关试验，实验完成样品无异常并且平均无故障时间≥ 100小时的；提供由省级及以上检测机构出具的合格测试报告扫描件加盖制造厂家公章。（须在省级及以上质检院客户服务平台官方网站可查询，提供查询截图）； ▲8.静电油烟净化一体机动态拦截盘通过GB/T 4208-3047 《外壳防护等级（IP代码）》试验外壳防护等级 IP66；提供由省级及以上检测机构出具的合格测试报告扫描件加盖制造厂家公章。（须在省级及以上质检院客户服务平台官方网站可查询，提供查询截图）； ▲9.所投油烟净化器通过HJ/T 62-2001《饮食业油烟净化设备技术要求及检测技术规范（试行）》额定风量净化效率≥95%。（提供复印件或扫描件并加盖投标人公章） 注：提供生产厂家对本项目中该产品的授权委托书；否则上述资料不得分。 | 2.3 | m2 | 11800 | 27140 | 1800*1300*1000 |  | A06180501 | 869567818
K07 | 单通工作台 |  | 材料：SUS304不锈钢板，台面1.2mm,台面内衬18mm防水机制板并用1.2mm厚不锈钢板折成加强筋加固,后板,侧板,层板1.7mm,脚为不锈钢管，配可调节子弹脚 | 1 | 台 | 2560 | 2560 | 1800*760*800
K08 | 四层平板货架 |  | 管架SUS304 1.2㎜厚38×38㎜不锈钢方管，层梁用SUS304 1.2㎜厚不锈钢38×25方管,间隔条用1.2㎜不锈钢30×15方管,骨条间距50㎜，38×38不锈钢管及高度调整钢脚。 | 3 | 台 | 1430 | 4290 | 1200*500*1550 |  | A24100306 | 867935258
K09 | 洗地龙头 |  | 1、规格：蓝色液压管可配5-15米； 2、采用不锈钢开放式卷盘厚度1.2MM，底座钢板厚度5MM，液压管出口采用304不锈钢板加固，系统控制软管的长度和拖拉力度，可自动撤回； 3、标配一把喷枪或花洒喷头。 | 1 | 台 | 3850 | 3850 | 170*537*504 |  | A520803 | 860268362
K10 | 双星水池柜 |  | 采用优质304不锈钢板材制作；台面厚1.2mm；加强处理；盆池1.2mm厚不锈钢板制作；通脚为Φ38×1.2mm不锈钢管；加装优质不锈钢可调子弹脚； | 1 | 台 | 2780 | 2780 | 1500*700*800+150 |  | A520803 | 860268362
K11 | 单头低背粉面炉(电热) |  | 选用SUS304优质不锈钢板制作，炉台面、后背δ=1.2mm，侧板，面板δ=1.2mm，集油盘δ=1.2mm，配11寸强力炉头及铸铁炉栅，带长明火装置。配不锈钢φ50*1.2mm可调脚。 | 2 | 台 | 8950 | 17900 | 800*760*800+140 |  | A061805 | 869426712
K12 | 单通工作台 |  | 材料：SUS304不锈钢板，台面1.2mm,台面内衬18mm防水机制板并用1.2mm厚不锈钢板折成加强筋加固,后板,侧板,层板1.7mm,脚为不锈钢管，配可调节子弹脚 | 1 | 台 | 2150 | 2150 | 1300*760*800 |  | A24100701 | 867357207
K13 | 活动双层平板工作台 |  | 材料：SUS304不锈钢板，台面1.2mm,台面内衬18mm防水机制板并用1.2mm厚不锈钢板折成加强筋加固,后板,侧板,层板1.2mm,脚为不锈钢管，配可调节子弹脚 | 2 | 台 | 1320 | 2640 | 1800*800*800 |  | A24100701 | 867357207
清真餐厅 | [6 empty] | 0
1 | 二人餐桌 |  |  | 9 | 张 | 520 | 4680 | 700*700*780 |  | A520205 | 864810473
2 | 四人餐桌 |  |  | 8 | 张 | 695 | 5560 | 1400*700*780 |  | A520205 | 864810473
3 | 六人圆桌 |  |  | 3 | 张 | 850 | 2550 |  |  | A520205 | 864810473
4 | 餐椅 |  |  | 69 | 把 | 210 | 14490 |  |  | A520302 | 866377132
5 | 落地式组合洗漱台柜 |  |  | 1 | 台 | 3560 | 3560 | 900*500*800 |  | A520803 | 860268362
送风及排烟系统 | [6 empty] | 0
1 | 风管 |  | 采用优质镀锌板制造;壳体1.0mm厚，风管与法兰一体压制成型，尺寸精确，结构强度高，无焊接，不宜变形，连接紧密，漏风率低；管道1.0mm,加强筋1.0mm，角连接件1.0mm，法兰夹卡1.0mm，内支撑为碳素角钢，硅酮密封胶密封。 | 62.4 | m2 | 180 | 11232 | 500*300 |  | A06180501 | 869567818
2 | 风管 |  | 采用优质镀锌板制造;壳体1.0mm厚，风管与法兰一体压制成型，尺寸精确，结构强度高，无焊接，不宜变形，连接紧密，漏风率低；管道1.0mm,加强筋1.0mm，角连接件1.0mm，法兰夹卡1.0mm，内支撑为碳素角钢，硅酮密封胶密封。 | 86.2 | m2 | 180 | 15516 | 600*500 |  | A06180501 | 869567818
3 | 风管 |  | 采用优质镀锌板制造;壳体1.0mm厚，风管与法兰一体压制成型，尺寸精确，结构强度高，无焊接，不宜变形，连接紧密，漏风率低；管道1.0mm,加强筋1.0mm，角连接件1.0mm，法兰夹卡1.0mm，内支撑为碳素角钢，硅酮密封胶密封。 | 158.6 | m2 | 180 | 28548 | 900*500 |  | A06180501 | 869567818
4 | 弯头 |  | 采用优质镀锌板制造;壳体1.0mm厚，风管与法兰一体压制成型，尺寸精确，结构强度高，无焊接，不宜变形，连接紧密，漏风率低；管道1.0mm,加强筋1.0mm，角连接件1.0mm，法兰夹卡1.0mm，内支撑为碳素角钢，硅酮密封胶密封。 | 7 | 个 | 385 | 2695 | 900*500 |  | A06180501 | 869567818
5 | 变径 |  | 采用优质镀锌板制造;壳体1.0mm厚，风管与法兰一体压制成型，尺寸精确，结构强度高，无焊接，不宜变形，连接紧密，漏风率低；管道1.0mm,加强筋1.2mm，角连接件1.0mm，法兰夹卡1.0mm，内支撑为碳素角钢，硅酮密封胶密封。 | 4 | 个 | 650 | 2600 | 现场制做 |  | A06180501 | 869567818
6 | 高压静音风柜 |  | 多翼式离心结构，双吸式蜗壳吸风，采用4cm厚波浪型防火消音棉。技术参数： 风量 36000m³/h-42000m³/h，全压 750pa，转速 648r/min， 噪音小于 79db，重量 480KG. ★风柜生产厂家使用316L不锈钢材质符合国家GB/T 3280-2015检测标准，须提供316L不锈钢材质3.6mm（或以上厚度）通过国家认可的质量监督检测机构（带CMA章）出具的：塑性延伸强度、抗拉强度、断后伸长率、化学成分合格报告。★风柜生产厂商有建筑机电安装工程专业承包三级证书和环保工程专业承包三级证书。(加盖水印）★ 所投双进风柜式离心风机轴承通过GB/T2423.2-2008 《电工电子产品环境试验 第2部分∶试验方法 试验B∶ 高温》，将样品在温度为（80±2）℃下，储存48h，试验结束后，检查样品外观结构应正常；提供由省级及以上检测机构出具的合格测试报告扫描件加盖制造厂家公章。（须在省级及以上质检院客户服务平台官方网站可查询，提供查询截图）； ★所投风机的内部布线、机械强度、电源连接和外部软线符合GB4706.27-2008和GB4706.1-2005标准，提供由市级及以上检测机构出具的合格测试报告扫描件加盖制造厂家公章。（须在市级及以上质检院客户服务平台官方网站可查询，提供查询截图） ★所投风机核心部件“皮带”根据GB/T10125，进行48小时耐酸碱测试，试验结束后，无明显腐蚀现象。提供由省级及以上检测机构出具的合格测试报告扫描件加盖制造厂家公章。（须在省级及以上质检院客户服务平台官方网站可查询，提供查询截图）； ★所投双进风柜式离心风机具有过滤功能，提供国家部门颁发的相关证书并加盖厂家公章； ★所投双进风柜式离心风机生产厂商有通风机性能测试系统认定证书，提供证书复印件并加盖厂家公章，； | 1 | 台 | 14810 | 14810 | 42000m³/h |  | A06180501 | 869567818
7 | 高压静音风柜 |  | 多翼式离心结构，双吸式蜗壳吸风，采用4cm厚波浪型防火消音棉。技术参数： 风量 36000m³/h-42000m³/h，全压 750pa，转速 648r/min， 噪音小于 79db，重量 480KG. | 1 | 台 | 10530 | 10530 | 35000m³/h |  | A06180501 | 869567818
8 | 高压静音风柜 |  | 多翼式离心结构，双吸式蜗壳吸风，采用4cm厚波浪型防火消音棉。技术参数： 风量 10000m³/h-30000m³/h，全压 750pa，转速 648r/min， 噪音小于 79db，重量 380KG. | 2 | 台 | 7850 | 15700 | 18000m³/h |  | A06180501 | 869567818
9 | 不锈钢UV光解油烟净化器 |  | 1、箱体采用304不锈钢，处理油烟板块为铝板厚度≥1.2mm，处理油烟气味达到97％以上，提供产品净化效率的检测报告，处理风量：30000m³/h，电源电压：220V/50Hz； 2、电极外框架采用≥3.6mm厚316L耐腐蚀不锈钢材质，电极放电部分采用1.2mm厚高密度铝合金制作，电场采用高低压复合式设计,解决出风带静电问题，使用更安全； 3、电路控制系统，采用防火、稳流电容模块、智能电源模块，放电均匀、漏电保护、防起火保护、防雷保护； ★产品电容漏电起痕试验、热灼丝试验全部符合GB/T4207-2012和GB/T5169.11-2017的检验标准。提供由省级及以上检测机构出具的合格测试报告扫描件加盖制造厂家公章。 ★所投静电油烟净化器根据GB/T14710-2009 《医用电器环境要求及试验方法》条款11.7进行试验，① 频率范围∶5Hz～20Hz～5Hz;② 振动幅值∶位移峰值为0.15mm-p;③振动方向∶X、Y、Z三个轴向;④ 试验循环∶每个轴向扫频循环10次。试验结束后，检查样品外观结构应正常；提供由省级及以上检测机构出具的合格测试报告扫描件加盖制造厂家公章。（须在省级及以上质检院客户服务平台官方网站可查询，提供查询截图）； ★产品具有由省级产品质量监督检验机构提供依据GB/T2423.1、GB/T2423.2 标准对整机耐高低温范围-25~65℃测试试验（48H+48H）的检测符合要求；提供由省级及以上检测机构出具的合格测试报告扫描件加盖制造厂家公章。（须在省级及以上质检院客户服务平台官方网站可查询，提供查询截图）★所投产品的生产企业有政府部门颁发的安全生产许可证，提供证书复印件并加盖厂家公章。 ★所投产品的生产企业有国家部门部门颁发的环保工程专业承包三级证书，提供证书复印件并加盖厂家公章进行佐证。 | 1 | 台 | 23860 | 23860 | 40000m³/h |  | A06180501 | 869567818
10 | 不锈钢UV光解油烟净化器 |  | 1、箱体采用304不锈钢，处理油烟板块为铝板厚度≥1.2mm，处理油烟气味达到97％以上，提供产品净化效率的检测报告，处理风量：30000m³/h，电源电压：220V/50Hz； 2、电极外框架采用≥3.6mm厚316L耐腐蚀不锈钢材质，电极放电部分采用1.2mm厚高密度铝合金制作，电场采用高低压复合式设计,解决出风带静电问题，使用更安全； 3、电路控制系统，采用防火、稳流电容模块、智能电源模块，放电均匀、漏电保护、防起火保护、防雷保护； | 1 | 台 | 21850 | 21850 | 35000m³/h |  | A06180501 | 869567818
11 | 风柜电控装置（不含一、二次电缆） |  | 技术参数： 1、箱体采用1.2mm厚304不锈钢材质，采用烤漆绝缘处理； 2、采用防水、高亮度运行指示灯； ★产品智能开关（控制）模块符合：IEC 60529:2013检测标准，响应文件中提供智能开关（控制）模块）通过市级及以上质量监督检测机构出具的：IP6X(试具不能触及危险带电部件）、IPX8（外壳防水）合格检测报告复印件加盖厂家公章，原件核查；提供生产厂家对本项目中该产品的授权委托书；否则上述资料不得分 ★产品控制板符合GB/T 5169.16-2017《电工电子产品着火危险试验》，响应文件中需提供产品控制板通过市级及以上质量监督检测机构出具的：燃烧性能（垂直燃烧）符合V-O级 合格报告复印件加盖厂家公章，原件核查； 注：提供生产厂家对本项目中该产品的授权委托书；否则上述资料不得分。 | 4 | 台 | 2900 | 11600 |  |  | A06180501 | 869567818
12 | 风柜固定及减震装置 |  | 国标 100#槽钢，现场制作。 | 4 | 套 | 2600 | 10400 |  |  | A06180501 | 869567818
13 | 净化器固定装置 |  | 国标 100#槽钢，现场制作。 | 2 | 套 | 1800 | 3600 |  |  | A06180501 | 869567818
14 | 280°C防火阀 |  | 2mm 冷轧钢板制作，表面喷塑，280摄氏度自动关闭。 | 4 | 个 | 985 | 3940 | 符合消防规范 |  | A06180501 | 869567818
15 | 70°C防火阀 |  | 2mm 冷轧钢板制作，表面喷塑，70摄氏度自动关闭。 | 1 | 个 | 870 | 870 | 符合消防规范 |  | A06180501 | 869567818
16 | 不锈钢双温水龙头 |  | 可承受2mpa压力爆破，1.2mpa测试1分钟混水4.8L。塑料35#陶瓷阀芯，主体黄铜，合金手柄，不锈钢管厚1.2，管径24mm，开单孔35mm，附带两条500mm长，一边G1/2一边10M*1软管 | 45 | 台 | 280 | 12600 | LB-1005 |  | A06180501 | 869567818
17 | 铝风口 |  | 优质铝型材定做 | 10 | 个 | 110 | 1100 | 300*300 |  | A06180501 | 869567818
18 | 软连接 |  |  | 4 | 套 | 450 | 1800 |  |  | A06180501 | 869567818
19 | 法兰 |  | 国标角铁现场制做 | 20 | 付 | 85 | 1700 |  |  | A06180501 | 869567818
| 小计 | 壹佰贰拾柒万叁仟柒佰捌拾叁元整 |  |  |  |  | 1273783
二层厨房设备
L主操作间
L01 | 四层平板货架 |  | 管架SUS304 1.2㎜厚38×38㎜不锈钢方管，层梁用SUS304 1.2㎜厚不锈钢38×25方管,间隔条用1.2㎜不锈钢30×15方管,骨条间距50㎜，38×38不锈钢管及高度调整钢脚。 | 2 | 台 | 1430 | 2860 | 1200*500*1550 |  | A24100306 | 867935258
L02 | 开水器带底座 |  | 产品采用耐用电器元件，外壳全不锈钢制造，水箱式结构，具有自动进、自动控温及水位和温度显示功能；容量：≧60L。 | 1 | 台 | 2150 | 2150 | 520*530*1300 |  | A06180802 | 864363825
L03 | 洗地龙头 |  | 1、规格：蓝色液压管可配5-15米； 2、采用不锈钢开放式卷盘厚度1.2MM，底座钢板厚度5MM，液压管出口采用304不锈钢板加固，系统控制软管的长度和拖拉力度，可自动撤回； 3、标配一把喷枪或花洒喷头。 | 1 | 台 | 3850 | 3850 | 170*537*504 |  | A520808 | 864395114
L04 | 双星水池 |  | 采用优质304不锈钢板材制作；台面厚1.2mm；加强处理；盆池1.2mm厚不锈钢板制作；通脚为Φ38×1.2mm不锈钢管；加装优质不锈钢可调子弹脚； | 1 | 台 | 1280 | 1280 | 1500*700*800+150 |  | A520803 | 860268362
L05 | 冷藏四门高身柜 |  | 采用304不锈钢，内箱圆弧设计 -机组独立模块化技术，外挂防尘网 -360° 风冷无霜循环，冷冻门框加装发热丝 -内箱尺寸(mm)：1100*590*1405 -控温类型：电子数字温控 -制冷剂：冷藏：R134a,冷冻：R404a -压缩机：国产万宝压缩机：制冷稳定，性价比高 -进口思科普压缩机：效率高、噪音低、故障率低、使用寿命长 | 3 | 台 | 5830 | 17490 | 1220*760*1980 |  | A06180102 | 864446436
L06 | 双星水池 |  | 采用优质304不锈钢板材制作；台面厚1.2mm；加强处理；盆池1.2mm厚不锈钢板制作；通脚为Φ38×1.2mm不锈钢管；加装优质不锈钢可调子弹脚； | 2 | 台 | 1320 | 2640 | 1560*700*800+150 |  | A520803 | 860268362
L07 | 冷藏操作台 |  | 采用304不锈钢，内箱圆弧设计 -外嵌式蒸发器，外挂防尘网 -28cm小机组设计， 3D立体回风系统 -顶部斜45°出风设计，360° 风冷无霜循环 -冷冻门框加装发热丝 -内箱尺寸(mm)：1380*570/410*590 -控温类型：电子数字温控 -制冷剂：冷藏：R134a,冷冻：R404a -压缩机：国产万宝压缩机：制冷稳定，性价比高 -进口思科普压缩机：效率高、噪音低、故障率低、使用寿命长 | 4 | 台 | 3950 | 15800 | 1800*760*800 |  | A06180102 | 864446436
L08 | 单通工作台 |  | 材料：SUS304不锈钢板，台面1.2mm,台面内衬18mm防水机制板并用1.2mm厚不锈钢板折成加强筋加固,后板,侧板,层板1.7mm,脚为不锈钢管，配可调节子弹脚 | 4 | 台 | 2560 | 10240 | 1800*800*800 |  | A24100701 | 867357207
L09 | 炉拼台 |  | 优质304#不锈钢磨砂板，面板1.2mm、侧板1.2mm；台面下垫15mm厚优质木板，以万能胶水粘连；置高410mm不锈钢后挡炉背板；横通采用￠25*1.2mm不锈钢管连接，立管采用￠38*1.2mm不锈钢管连可调节高度子弹脚。 | 5 | 台 | 730 | 3650 | 350*1100*800+450 |  | A06180502 | 868685596
L10 | 双炒双尾节能环保灶 |  | 采用优质SUS304-2B不锈钢板制造，台面厚度δ=1.2mm，炉身、炉背厚度δ=1.2mm。炉脚采用直径2″不锈钢管内含钢柱，配可调性不锈钢子弹脚。风机：采用多翼式低噪音强力铝合金中压风机， | 4 | 台 | 6860 | 27440 | 2000*1100*800+450 | 电子打火/熄火保护装置 | A06180502 | 868685596
L11 | 方型送鲜风UV光解烟罩 |  | 罩体采用材质为sus 304-1.2mm 不锈钢板，背面U型边压死角边型成加强筋，连接处为满焊，采用不锈钢接油盒，照明灯采用防爆牛眼灯，鲜风口采用不锈钢可调播风器。另烟罩中间配置UV装置。 | 17.3 | m2 | 3580 | 61934 | 1500*680 |  | A06180501 | 869567818
L13 | 单头低背矮汤炉 |  | 采用优质SUS304-2B不锈钢板制造，面板1.2mm，其余0.8mm，φ38*1.2mm不锈钢脚，采用节能炉头，比普通炉头节能55% | 1 | 台 | 2450 | 2450 | 700*850*550+250 | 电子打火/熄火保护装置 | A06180502 | 868685596
L14 | 节能环保单头大锅灶 |  | 采用优质SUS304-2B不锈钢板制造，台面厚度为1.2mm，前面板，侧板厚度1.2mm，设有来水摇摆龙头；前部设有排水槽；炉架选用50*50*4.8mm国标角钢，炉架面及炉胆选用2.0mm国标冷轧钢板制造，炉膛与炮台一体式设计，静音节能燃烧器热效率不低于40%，燃烧噪音≤70分贝,配安全全自动点火系统,鼓风式风机功率不超过550w，双风机。 | 1 | 台 | 4200 | 4200 | 1100*1100*800+450 | 电子打火/熄火保护装置 | A06180502 | 868685596
L15 | 不锈钢封墙钢 |  | 采用优质304/不锈钢磨砂板，δ=1.2mm。 | 23 | m2 | 680 | 15640 | 11500*10*2000 |  | A24100701 | 867357207
M盒饭打包区
M01 | 活动双层平板工作台 |  | 材料：SUS304不锈钢板，台面1.2mm,台面内衬18mm防水机制板并用1.2mm厚不锈钢板折成加强筋加固,后板,侧板,层板1.2mm,脚为不锈钢管，配可调节子弹脚 | 6 | 台 | 1320 | 7920 | 1800*800*800 |  | A24100701 | 867357207
M02 | 二层餐车 |  | 材料：SUS304不锈钢板，台面1.2mm,台面内衬18mm防水机制板并用1.2mm厚不锈钢板折成加强筋加固,后板,侧板,层板1.2mm,脚为不锈钢管，配可调节子弹脚 | 3 | 辆 | 980 | 2940 | 850*450*900 |  | A24100403 | 866705839
M03 | 三层餐车 |  | 材料：SUS304不锈钢板，台面1.2mm,台面内衬18mm防水机制板并用1.2mm厚不锈钢板折成加强筋加固,后板,侧板,层板1.2mm,脚为不锈钢管，配可调节子弹脚 | 3 | 辆 | 1180 | 3540 | 850*450*900 |  | A24100403 | 866705839
M04 | 平板车 |  | 钢片材料用SUS304不锈钢板，面板钢板厚1.2mm，配4个4寸活动胶轮。 | 6 | 台 | 1050 | 6300 | 850*600*800 |  | A322307 | 867169735
N面点间
N01 | 方型送鲜风UV光解烟罩 |  | 罩体采用材质为sus304-1.2mm 不锈钢板，背面U型边压死角边型成加强筋，连接处为满焊，采用不锈钢接油盒，照明灯采用防爆牛眼灯，鲜风口采用不锈钢可调播风器。另烟罩中间配置UV装置。 | 8.7 | m2 | 3580 | 31146 | 1500*680 |  | A06180501 | 869567818
N04 | 烙饼机 |  | 额定电压：220V 额定频率：5kw | 2 | 台 | 2650 | 5300 | 800*800*1019 |  | A06180508 | 868623709
N05 | 三层六盘不锈钢烘炉 |  | -功率：20.4KW -电压：3-380V -重量：290KG -规格：三层六盘 | 1 | 台 | 7530 | 7530 | 1225*770*1540 |  | A061805 | 869426712
N06 | 洗地龙头 |  | 1、规格：蓝色液压管可配5-15米； 2、采用不锈钢开放式卷盘厚度1.2MM，底座钢板厚度5MM，液压管出口采用304不锈钢板加固，系统控制软管的长度和拖拉力度，可自动撤回； 3、标配一把喷枪或花洒喷头。 | 1 | 台 | 3850 | 3850 | 170*537*504 |  | A520808 | 864395114
N07 | 双星水池 |  | 采用优质304不锈钢板材制作；台面厚1.2mm；加强处理；盆池1.2mm厚不锈钢板制作；通脚为Φ38×1.2mm不锈钢管；加装优质不锈钢可调子弹脚； | 1 | 台 | 1280 | 1280 | 1500*700*800+150 |  | A520803 | 860268362
N08 | 精工型燃气蒸饭车 |  | 外层指纹板磨砂不锈钢制作，中层加厚高密度整体发泡层，内层采用一次性成型整体拉伸食品级不锈钢，全自动进水装置S304锈钢浮球，黄铜水阀，工业级环形发热管。不锈钢门把手。配DN20口径S316不锈钢蒸汽进汽口。配24张食品级S304加厚不锈钢饭盘 | 2 | 台 | 8910 | 17820 | 1430*660*1820 | 电子打火/熄火保护装置 | A061805 | 869426712
N10 | 双层平板工作台 |  | 材料：SUS304不锈钢板，台面1.2mm,台面内衬18mm防水机制板并用1.2mm厚不锈钢板折成加强筋加固,后板,侧板,层板1.2mm,脚为不锈钢管，配可调节子弹脚 | 4 | 台 | 1280 | 5120 | 1800*800*800 |  | A24100701 | 867357207
N12 | 十二盆饼车 |  | 选用优质304不锈钢板制造，δ=1.2mm,配万向脚轮。 | 2 | 台 | 1520 | 3040 | 500*650*1360 |  | A24100403 | 866705839
N13 | 不锈钢双门发酵箱 |  | 热风及温度循环系统，操作简单，箱内温湿要保持一致，保证发酵均匀，内部要有温度湿度的独立调控，具有自动恒温恒湿、定时提醒功能，造型要精美，清晰可见发酵情况。电压：220V，功率：2.6KW产品容量：26盘，并带盘采用sus304不锈钢制作，温度范围：35-400C湿度范围:80-90% | 1 | 台 | 3953 | 3953 | 990*710*1860 |  | A061805 | 869426712
N14 | 馒头机 |  | -材质:不锈钢 -电压:380V -功率:3KW -重量:198.5kg -生产效率:4200个/时 -馒头规格:60g-175g/个 | 1 | 台 | 8230 | 8230 | 1330*500*960 |  | A06180605 | 860615683
N15 | 绞切肉机 |  | -绞肉产量：150kg/h -使用电压：220V/50Hz -电机功率：2200W -切片产量：400kg/h -外形尺寸：63*43*80cm -整机重量：90kg | 1 | 台 | 4580 | 4580 | 630*430*800 |  | A061805 | 869426712
N16 | 压面机 |  | 1、生产能力：25-30Kg/h； 2、全不锈钢外壳配1.2mm切面机刀组，有3mm、5mm规格刀组可选。 | 1 | 台 | 5760 | 5760 | 650*645*1200 |  | A06180605 | 860615683
N17 | B20-F 三功能搅拌机 |  | -料桶容积：20L -额定电压：220V/3V-380V -额定频率：50Hz -电机功率：0.75KW -最大和面量：6Kg -搅拌转速：91/164/294r -整机重量：98kg | 1 | 台 | 5810 | 5810 | 415*530*780 |  | A06180605 | 860615683
N18 | 双动双速和面机 |  | -料桶容积：35L -额定电压：3V-380V -额定频率：50Hz -电机功率：0.85KW/1.1KW -最大和面量：12Kg -搅拌转速：101/202r -料桶转速：8/16r -整机重量：95kg | 1 | 台 | 14820 | 14820 | 430*730*770 |  | A06180605 | 860615683
N19 | 冷藏四门高身柜 |  | 采用304不锈钢，内箱圆弧设计 -机组独立模块化技术，外挂防尘网 -360° 风冷无霜循环，冷冻门框加装发热丝 -内箱尺寸(mm)：1100*590*1405 -控温类型：电子数字温控 -制冷剂：冷藏：R134a,冷冻：R404a -压缩机：国产万宝压缩机：制冷稳定，性价比高 -进口思科普压缩机：效率高、噪音低、故障率低、使用寿命长 | 1 | 台 | 5830 | 5830 | 1220*760*1980 |  | A06180102 | 864446436
N21 | 不锈钢封墙钢 |  | 采用优质304/不锈钢磨砂板，δ=1.2mm。 | 11.6 | m2 | 680 | 7888 | 5800*10*2000 |  | A24100701 | 867357207
O消洗间
O01 | 高温热风循环消毒柜 |  | ·整机采用整体发泡，门封条密闭工艺，隔热保温，节能省旳 ·热风循环系统，可对餐具多方位消毒杀菌; ·设有名厂可调温控器，对所需温度随意调节; ·带有可调定时器功能，灵活定时没烦恼; ·全不锈钢重力脚配置，稳定柜体; | 5 | 台 | 6800 | 34000 | 1310*630*1940 |  | A06180306 | 863167433
O02 | 四门碗柜 |  | 1）采用sus304不锈钢板材制作；层板1.2mm，加强筋1.2mm；移1.2mm；轨道1.2mm，前后滑轮，单向式双移门；通脚Φ63mm，厚度1.2mm，配重力调节脚。 2）参考规格 1200*500*1800mm，具体规格尺寸按实际要求定制。 | 1 | 台 | 2560 | 2560 | 1200*500*1800 |  | A24100307 | 868073339
O03 | 中间滤网式抽气罩 |  | 罩体采用材质为1.2mm 优质不锈钢板，背面U型边压死角边型成加强筋，连接处为满焊，采用不锈钢接油盒，照明灯采用防爆牛眼灯， | 2.5 | m2 | 1850 | 4625 | 2500*1000*460 |  | A06180501 | 869567818
O04 | 洁碟台B |  | 材料：SUS304不锈钢板，台面1.2mm,台面内衬18mm防水机制板并用1.2mm厚不锈钢板折成加强筋加固,后板,侧板,层板1.2mm,脚为不锈钢管，配可调节子弹脚 | 1 | 台 | 1350 | 1350 | 1600*760*800+150 |  | A06180305 | 861241979
O05 | 通道式洗碗机 |  | 形尺寸：2600x860x1950mm 清洗量： 200 筐/小时。 清洗温度： 55-60℃。 漂洗温度： 82℃以上。 耗水量：350-400L/H。 蒸汽耗量 ：50Kg/h 进汽压力 ：0.3-0.4Mpa 进水压力：0.15-0.4Mpa 进水管径：6 分 漂洗加热功率：36KW 烘干加热功率：9KW 洗碗机加热方式：电加热型 总功率 56/62KW。 | 1 | 台 | 98670 | 98670 | 2600*880*1630 |  | A06180303 | 863352970
O06 | 双星污碟台B |  | 1、整体SUS304不锈钢制作； 2、台面采用1.2mm厚不锈钢板制作； 3、星盆斗采用1.2mm厚不锈钢板制作； 4、立柱采用38*38mm方通，配可调式子弹脚； 5、横撑采用25*38mm方通； 6、不锈钢下水器； 7、不锈钢水龙头、开孔22mm。 | 1 | 台 | 2380 | 2380 | 2200*760*800+150 |  | A06180305 | 861241979
O07 | 大单星盆水池 |  | 1、整体SUS304不锈钢制作； 2、台面采用1.2mm厚不锈钢板制作； 3、星盆斗采用1.2mm厚不锈钢板制作； 4、立柱采用38*38mm方通，配可调式子弹脚； 5、横撑采用25*38mm方通； 6、不锈钢下水器； 7、不锈钢水龙头、开孔22mm。 | 1 | 台 | 1650 | 1650 | 1800*800*800+150 |  | A520803 | 860268362
O08 | 收残工作台 |  | 1、整体SUS304不锈钢制作； 2、台面采用1.2mm厚不锈钢板制作； 3、星盆斗采用1.2mm厚不锈钢板制作； 4、立柱采用38*38mm方通，配可调式子弹脚； 5、横撑采用25*38mm方通； 6、不锈钢下水器； 7、不锈钢水龙头、开孔?22mm。 | 1 | 台 | 1380 | 1380 | 1800*800*800+150 |  | A06180305 | 861241979
O09 | 活动双层平板工作台 |  | 材料：SUS304不锈钢板，台面1.2mm,台面内衬18mm防水机制板并用1.2mm厚不锈钢板折成加强筋加固,后板,侧板,层板1.2mm,脚为不锈钢管，配可调节子弹脚 | 4 | 台 | 1320 | 5280 | 1800*800*800 |  | A24100701 | 867357207
O10 | 洗地龙头 |  | 1、规格：蓝色液压管可配5-15米； 2、采用不锈钢开放式卷盘厚度1.2MM，底座钢板厚度5MM，液压管出口采用304不锈钢板加固，系统控制软管的长度和拖拉力度，可自动撤回； 3、标配一把喷枪或花洒喷头。 | 1 | 台 | 3850 | 3850 | 170*537*504 |  | A520808 | 864395114
O11 | 不锈钢封墙钢 |  | 采用优质304/不锈钢磨砂板，δ=1.2mm。 | 5 | m2 | 680 | 3400 | 2500*10*2000 |  | A24100701 | 867357207
O13 | 四层平板货架 |  | 管架SUS304 1.2㎜厚38×38㎜不锈钢方管，层梁用SUS304 1.2㎜厚不锈钢38×25方管,间隔条用1.2㎜不锈钢30×15方管,骨条间距50㎜，38×38不锈钢管及高度调整钢脚。 | 2 | 台 | 1430 | 2860 | 1200*500*1550 |  | A24100306 | 867935258
P凉菜间
P03 | 双层台面立架 |  | 材料：SUS304不锈钢板，台面1.2mm,台面内衬18mm防水机制板并用1.2mm厚不锈钢板折成加强筋加固,后板,侧板,层板1.2mm,脚为不锈钢管，配可调节子弹脚 | 1 | 台 | 680 | 680 | 1800*300*600 |  | A24100306 | 867935258
P04 | 冷藏操作台 |  | 采用304不锈钢，内箱圆弧设计 -外嵌式蒸发器，外挂防尘网 -28cm小机组设计， 3D立体回风系统 -顶部斜45°出风设计，360° 风冷无霜循环 -冷冻门框加装发热丝 -内箱尺寸(mm)：1380*570/410*590 -控温类型：电子数字温控 -制冷剂：冷藏：R134a,冷冻：R404a -压缩机：国产万宝压缩机：制冷稳定，性价比高 -进口思科普压缩机：效率高、噪音低、故障率低、使用寿命长 | 1 | 台 | 3950 | 3950 | 1800*760*800 |  | A06180102 | 864446436
P05 | 单通工作台 |  | 材料：SUS304不锈钢板，台面1.2mm,台面内衬18mm防水机制板并用1.2mm厚不锈钢板折成加强筋加固,后板,侧板,层板1.7mm,脚为不锈钢管，配可调节子弹脚 | 1 | 台 | 2560 | 2560 | 1800*760*800 |  | A24100701 | 867357207
P07 | 双星水池 |  | 采用优质304不锈钢板材制作；台面厚1.2mm；加强处理；盆池1.2mm厚不锈钢板制作；通脚为Φ38×1.2mm不锈钢管；加装优质不锈钢可调子弹脚； | 1 | 台 | 1200 | 1200 | 1200*700*800+150 |  | A520803 | 860268362
P08 | 四层平板货架 |  | 管架SUS304 1.2㎜厚38×38㎜不锈钢方管，层梁用SUS304 1.2㎜厚不锈钢38×25方管,间隔条用1.2㎜不锈钢30×15方管,骨条间距50㎜，38×38不锈钢管及高度调整钢脚。 | 2 | 台 | 1430 | 2860 | 1200*500*1550 |  | A24100306 | 867935258
P09 | 冷藏四门高身柜 |  | 采用304不锈钢，内箱圆弧设计 -机组独立模块化技术，外挂防尘网 -360° 风冷无霜循环，冷冻门框加装发热丝 -内箱尺寸(mm)：1100*590*1405 -控温类型：电子数字温控 -制冷剂：冷藏：R134a,冷冻：R404a -压缩机：国产万宝压缩机：制冷稳定，性价比高 -进口思科普压缩机：效率高、噪音低、故障率低、使用寿命长 | 1 | 台 | 5830 | 5830 | 1220*760*1980 |  | A06180102 | 864446436
P10 | 台下制冰机 |  | 1.散热方式：风冷 2.冰型：方冰 3.日产冰量：60KG 4.储冰量：20KG | 1 | 台 | 5760 | 5760 | 500*570*790 |  | A061805 | 869426712
Q自助餐区
Q01 | 双门展示柜 |  | 采用电融霜技术，功率220v/0.25kw 温度：+1℃～+4℃，优质压缩机，容量：910L 内外柜体:1.2㎜，S/S 304不锈钢板材质 柱脚:D50*1.2㎜不锈钢管加可调子弹脚 | 1 | 台 | 5830 | 5830 | 1220*760*1830 |  | A061805 | 869426712
Q02 | 活动双层平板工作台 |  | 材料：SUS304不锈钢板，台面1.2mm,台面内衬18mm防水机制板并用1.0mm厚不锈钢板折成加强筋加固,后板,侧板,层板1.0mm,脚为不锈钢管，配可调节子弹脚 | 1 | 台 | 1320 | 1320 | 1800*700*800 |  | A24100701 | 867357207
Q03 | 圆柱双头果汁鼎 |  | -产品型号：JVD-2A -外形尺寸：310*410*502 | 2 | 台 | 1810 | 3620 | 320*294*550 |  | A06180601 | 860237725
Q04 | 全钢果汁鼎 |  | 高档优质S305不锈钢，表面镜光厚度2.0，电热杯加热。 | 2 | 台 | 1810 | 3620 | 320*294*550 |  | A06180601 | 860237725
Q05 | 保温煲 |  | 容量：8L;不锈钢加厚内胆，不生锈，镜面抛光表面，高低温下不折出有害物质，耐腐蚀、耐冲击、不易生锈；方便清洁；调节控温保温营养，三维立体循环极速加热；倒挂式盖子节省时间、空间使用方便。 | 4 | 台 | 1280 | 5120 | 300*320*360 |  | A061805 | 869426712
Q06 | 长方形机械缓冲餐炉 |  | -产品型号：YD-L016MJ -外形尺寸：580*440*220 -容量：9L -电压：220V -功率：0.75KW | 14 | 台 | 2930 | 41020 | 580*440*220 |  | A061805 | 869426712
Q07 | 双孔收餐工作柜（带靠背） |  | 采用优质304不锈钢板材制作；台面厚1.2mm；加强处理；盆池1.2mm厚不锈钢板制作；通脚为Φ38×1.2mm不锈钢管；加装优质不锈钢可调子弹脚； | 1 | 台 | 2680 | 2680 | 1500*700*800+150 |  | A06180305 | 861241979
Q08 | 高温热风循环（光波）消毒柜 |  | ·整机采用整体发泡，门封条密闭工艺，隔热保温，节能省旳 ·热风循环系统，可对餐具多方位消毒杀菌; ·设有名厂可调温控器，对所需温度随意调节; ·带有可调定时器功能，灵活定时没烦恼; ·全不锈钢重力脚配置，稳定柜体; | 1 | 台 | 5500 | 5500 | 1170*520*1900 |  | A06180306 | 863167433
Q09 | 落地式组合洗漱台柜 |  |  | 2 | 台 | 3560 | 7120 | 900*500*800 |  | A06180305 | 861241979
Q10 | 四人餐桌 |  |  | 6 | 张 | 695 | 4170 | 1400*700*780 |  | A520205 | 864810473
Q11 | 六人圆桌 |  |  | 15 | 张 | 850 | 12750 | Φ1300 |  | A520205 | 864810473
Q12 | 圆型餐椅 |  |  | 108 | 把 | 280 | 30240 |  |  | A520302 | 866377132
Q13 | 餐椅 |  |  | 24 | 把 | 210 | 5040 |  |  | A520302 | 866377132
S更衣室
S01 | 不锈钢更衣柜 |  | 材料：SUS304不锈钢板，台面1.2mm,台面内衬18mm防水机制板并用1.2mm厚不锈钢板折成加强筋加固,后板,侧板,层板1.2mm,脚为不锈钢管，配可调节子弹脚 | 6 | 台 | 3680 | 22080 | 1200*500*1800 |  | A24100306 | 867935258
T冷库 | [6 empty] | 0
T01 | 保鲜库 |  | 温度:+2～+6℃，保温:聚氨酯双面彩钢板100mm厚/宝钢板0.5mm 防水:SBS沥青防水层2.5mm厚/地板覆压花铝板 制冷:风冷全封涡漩压缩机采用电融霜指标 系统:外平衡式膨胀阀采用优质产品 系统:电磁阀采用优质产品 冷媒:制冷剂R404a指标 管道:冷媒连接紫铜管Φ16×1.2指标，螺纹内壁铜管便于导热 照明:冷库专用LED三防灯采用双灯管指标 控制:微电脑全自动控制器带超温低温报警 工艺要求按照:厨房配套工程-室内组合式冷库 | 1 | 组 | 91820 | 91820 | 2610*5900*2600 |  | A061805 | 869426712
T02 | 四层平板货架 |  | 管架SUS304 1.2㎜厚38×38㎜不锈钢方管，层梁用SUS304 1.2㎜厚不锈钢38×25方管,间隔条用1.2㎜不锈钢30×15方管,骨条间距50㎜，38×38不锈钢管及高度调整钢脚。 | 12 | 台 | 1430 | 17160 | 1200*500*1550 |  | A24100306 | 867935258
T03 | 冷冻库 |  | 1.压缩机：采用美国“谷轮（爱默生）”涡旋机组冷风机采用博世，库板：采用304不锈钢晶雪库板，电控柜：全自动数显温控、化霜、电动机综合保护器,相序保护装置，制冷阀件：法国丹弗斯电心磁阀、膨胀阀，冷库门：塑框门及安全锁。 | 1 | 组 | 84500 | 84500 | 2390*5900*2600 |  | A061805 | 869426712
U缓冲区 | [6 empty] | 0
U01 | 双层平板工作台 |  | 材料：SUS304不锈钢板，台面1.2mm,台面内衬18mm防水机制板并用1.2mm厚不锈钢板折成加强筋加固,后板,侧板,层板1.2mm,脚为不锈钢管，配可调节子弹脚 | 2 | 台 | 1260 | 2520 | 1800*600*800 |  | A24100701 | 867357207
U02 | 四层平板货架 |  | 管架SUS304 1.2㎜厚38×38㎜不锈钢方管，层梁用SUS304 1.2㎜厚不锈钢38×25方管,间隔条用1.2㎜不锈钢30×15方管,骨条间距50㎜，38×38不锈钢管及高度调整钢脚。 | 2 | 台 | 1430 | 2860 | 1200*500*1550 |  | A24100306 | 867935258
U粗加工区
U01 | 双星水池 |  | 采用优质304不锈钢板材制作；台面厚1.2mm；加强处理；盆池1.2mm厚不锈钢板制作；通脚为Φ38×1.2mm不锈钢管；加装优质不锈钢可调子弹脚； | 3 | 台 | 1280 | 3840 | 1500*700*800+150 |  | A520803 | 860268362
U02 | 杀鱼台 |  | 采用优质304不锈钢板材制作；台面厚1.2mm；加强处理；盆池1.2mm厚不锈钢板制作；通脚为Φ38×1.2mm不锈钢管；加装优质不锈钢可调子弹脚； | 3 | 台 | 1850 | 5550 | 1800*700*800+150 |  | A06180305 | 861241979
U03 | 单星水池 |  | 采用优质304不锈钢板材制作；台面厚1.2mm；加强处理；盆池1.2mm厚不锈钢板制作；通脚为Φ38×1.2mm不锈钢管；加装优质不锈钢可调子弹脚； | 2 | 台 | 1260 | 2520 | 1200*700*800 |  | A520803 | 860268362
U04 | 活动双层平板工作台 |  | 材料：SUS304不锈钢板，台面1.2mm,台面内衬18mm防水机制板并用1.2mm厚不锈钢板折成加强筋加固,后板,侧板,层板1.2mm,脚为不锈钢管，配4个活动胶轮 | 4 | 台 | 1320 | 5280 | 1800*800*800 |  | A24100701 | 867357207
U05 | 四层平板货架 |  | 管架SUS304 1.2㎜厚38×38㎜不锈钢方管，层梁用SUS304 1.2㎜厚不锈钢38×25方管,间隔条用1.2㎜不锈钢30×15方管,骨条间距50㎜，38×38不锈钢管及高度调整钢脚。 | 2 | 台 | 1430 | 2860 | 1200*500*1550 |  | A24100306 | 867935258
U06 | 洗地龙头 |  | 1、规格：蓝色液压管可配5-15米； 2、采用不锈钢开放式卷盘厚度1.2MM，底座钢板厚度5MM，液压管出口采用304不锈钢板加固，系统控制软管的长度和拖拉力度，可自动撤回； 3、标配一把喷枪或花洒喷头。 | 1 | 台 | 3850 | 3850 | 170*537*504 |  | A520808 | 864395114
W高干操作间
W01 | 冷藏操作台 |  | 采用304不锈钢，内箱圆弧设计 -外嵌式蒸发器，外挂防尘网 -28cm小机组设计， 3D立体回风系统 -顶部斜45°出风设计，360° 风冷无霜循环 -冷冻门框加装发热丝 -内箱尺寸(mm)：1380*570/410*590 -控温类型：电子数字温控 -制冷剂：冷藏：R134a,冷冻：R404a -压缩机：国产万宝压缩机：制冷稳定，性价比高 -进口思科普压缩机：效率高、噪音低、故障率低、使用寿命长 | 2 | 台 | 3950 | 7900 | 1800*800*800 |  | A06180102 | 864446436
W02 | 洗地龙头 |  | 1、规格：蓝色液压管可配5-15米； 2、采用不锈钢开放式卷盘厚度1.2MM，底座钢板厚度5MM，液压管出口采用304不锈钢板加固，系统控制软管的长度和拖拉力度，可自动撤回； 3、标配一把喷枪或花洒喷头。 | 1 | 台 | 3850 | 3850 | 170*537*504 |  | A520808 | 864395114
W03 | 三星水池 |  | 采用优质304不锈钢板材制作；台面厚1.2mm；加强处理；盆池1.2mm厚不锈钢板制作；通脚为Φ38×1.2mm不锈钢管；加装优质不锈钢可调子弹脚； | 1 | 台 | 1560 | 1560 | 1800*700*800+150 |  | A520803 | 860268362
W04 | 油烟净化一体机 |  | 1、板材：SUS304不锈钢材质 1.2mm厚。额定电压：380V。风机功率：1.2KW，380V。 2、一体液晶触摸屏控制，净化、除味、抽风、照明独立分开，触摸控制开关，简洁大方，高档实用； 3、采用纯物理加静电油烟净化技术，动力式油烟分离油烟,分离器采用多层钢丝交错排列，多次分离和回收。转速为1450转/分钟。双重除油、高效除烟，无需用水、化学剂。 4、前置初效预处理，双层过滤电场处理,内置进口触屏UV光触媒除味功能模块，有效去除油烟异味。油烟经过 UV 灯管时，254 nm 的紫外线将油脂分子链切断，形成小的油脂分子，同时 185 nm 紫外 线与空气中的氧气反应后产生臭氧，臭氧将油脂分子氧化成水、二氧化碳。 5、厨房油烟前端处理，废油立即回收，无油烟残留在风管和风机内部，无需清洗风管、风机，长期使用无需更换耗材。 6油烟净化一体机，油罩与净化箱为分层结构，拼装处为卡槽设计，组装只需螺丝锁紧固定。不仅方便搬运、安装，而且设备维修便捷。 ▲7.静电油烟净化一体机控制屏通过GB/T5080.7-1986 《设备可靠性试验 恒定失效率假设下的失效率与平均无故障时间的验证试验方案》进行持续时间为180小时以上的触摸按键开关试验，实验完成样品无异常并且平均无故障时间≥ 100小时的；提供由省级及以上检测机构出具的合格测试报告扫描件加盖制造厂家公章。（须在省级及以上质检院客户服务平台官方网站可查询，提供查询截图）； ▲8.静电油烟净化一体机动态拦截盘通过GB/T 4208-3047 《外壳防护等级（IP代码）》试验外壳防护等级 IP66；提供由省级及以上检测机构出具的合格测试报告扫描件加盖制造厂家公章。（须在省级及以上质检院客户服务平台官方网站可查询，提供查询截图）； ▲9.所投油烟净化器通过HJ/T 62-2001《饮食业油烟净化设备技术要求及检测技术规范（试行）》额定风量净化效率≥95%。（提供复印件或扫描件并加盖投标人公章） 注：提供生产厂家对本项目中该产品的授权委托书；否则上述资料不得分。 | 6 | m2 | 11800 | 70800 | 1300*1000 |  | A06180501 | 869567818
W05 | 单通工作台 |  | 材料：SUS304不锈钢板，台面1.2mm,台面内衬18mm防水机制板并用1.2mm厚不锈钢板折成加强筋加固,后板,侧板,层板1.7mm,脚为不锈钢管，配可调节子弹脚 | 2 | 台 | 2560 | 5120 | 1800*800*800 |  | A24100701 | 867357207
W06 | 节能环保单头大锅灶 |  | 采用优质SUS304-2B不锈钢板制造，台面厚度为1.2mm，前面板，侧板厚度1.0mm，设有来水摇摆龙头；前部设有排水槽；炉架选用50*50*4.8mm国标角钢，炉架面及炉胆选用2.0mm国标冷轧钢板制造，炉膛与炮台一体式设计，静音节能燃烧器热效率不低于40%，燃烧噪音≤70分贝,配安全全自动点火系统,鼓风式风机功率不超过550w，双风机。 | 1 | 台 | 4200 | 4200 | 1000*1100*800+450 | 电子打火/熄火保护装置 | A06180502 | 868685596
W07 | 四头煲仔炉 |  | -采用优质不锈钢 -1.2板厚制作 -特制炉头直径200mm -测板高度200mm -背板高度150mm -子弹脚直径38mm | 1 | 台 | 2450 | 2450 | 800*750*800+150 | 电子打火/熄火保护装置 | A06180502 | 868685596
W08 | 炉拼台 |  | 优质304#不锈钢磨砂板，面板1.2mm、侧板1.2mm；台面下垫15mm厚优质木板，以万能胶水粘连；置高410mm不锈钢后挡炉背板；横通采用￠25*1.2mm不锈钢管连接，立管采用￠38*1.2mm不锈钢管连可调节高度子弹脚。 | 2 | 台 | 750 | 1500 | 350*1100*800+450 |  | A06180502 | 868685596
W09 | 双炒双尾节能环保灶 |  | 采用优质SUS304-2B不锈钢板制造，台面厚度δ=1.2mm，炉身、炉背厚度δ=1.2mm。炉脚采用直径2″不锈钢管内含钢柱，配可调性不锈钢子弹脚。风机：采用多翼式低噪音强力铝合金中压风机， | 1 | 台 | 6860 | 6860 | 2000*1100*800+450 | 电子打火/熄火保护装置 | A06180502 | 868685596
W10 | 四层平板货架 |  | 管架SUS304 1.5㎜厚38×38㎜不锈钢方管，层梁用SUS304 1.5㎜厚不锈钢38×25方管,间隔条用1.2㎜不锈钢30×15方管,骨条间距50㎜，38×38不锈钢管及高度调整钢脚。 | 1 | 台 | 1400 | 1400 | 1100*500*1550 |  | A24100306 | 867935258
W11 | 电热开水器连底座 |  | -功率：6KW -电压：220V/380V -容量：42L | 1 | 套 | 1780 | 1780 | 605*535*1500 |  | A06180802 | 864363825
W12 | 冷藏四门高身柜 |  | 采用201不锈钢，内箱圆弧设计 -机组独立模块化技术，外挂防尘网 -360° 风冷无霜循环，冷冻门框加装发热丝 -内箱尺寸(mm)：1100*590*1405 -控温类型：电子数字温控 -制冷剂：冷藏：R134a,冷冻：R404a -压缩机：国产万宝压缩机：制冷稳定，性价比高 -进口思科普压缩机：效率高、噪音低、故障率低、使用寿命长 | 1 | 台 | 5830 | 5830 | 1220*760*1980 |  | A06180102 | 864446436
W13 | 不锈钢封墙钢 |  | 采用优质304/不锈钢磨砂板，δ=1.2mm。 | 9.2 | m2 | 680 | 6256 | 10*2000 |  | A24100701 | 867357207
W自助餐区
W01 | 茶水消毒柜 |  | -参考容积：330L -额定电压：220V -功率：600W -消毒时间：≥20min -层架参考承重：10kg -温度：75+℃/-10℃ | 1 | 台 | 1800 | 1800 | 800*480*1000 |  | A06180306 | 863167433
W02 | 高温热风循环（光波）消毒柜 |  | ·整机采用整体发泡，门封条密闭工艺，隔热保温，节能省旳 ·热风循环系统，可对餐具多方位消毒杀菌; ·设有名厂可调温控器，对所需温度随意调节; ·带有可调定时器功能，灵活定时没烦恼; ·全不锈钢重力脚配置，稳定柜体; | 1 | 台 | 5500 | 5500 | 1170*520*1900 |  | A06180306 | 863167433
W03 | 单门展示柜 |  | 采用电融霜技术，功率220v/0.25kw 温度：+1℃～+4℃，优质压缩机， 内外柜体:1.2㎜，S/S 304不锈钢板材质 柱脚:D50*1.2㎜不锈钢管加可调子弹脚 | 1 | 台 | 3280 | 3280 | 660*760*1830 |  | A061805 | 869426712
W04 | 全钢果汁鼎 |  | 高档优质S304不锈钢，表面镜光厚度1.0，电热杯加热。 | 1 | 台 | 1810 | 1810 | 320*294*550 |  | A06180601 | 860237725
W05 | 保温煲 |  | 容量：8L;不锈钢加厚内胆，不生锈，镜面抛光表面，高低温下不折出有害物质，耐腐蚀、耐冲击、不易生锈；方便清洁；调节控温保温营养，三维立体循环极速加热；倒挂式盖子节省时间、空间使用方便。 | 2 | 台 | 1280 | 2560 | 300*320*360 |  | A061805 | 869426712
W06 | 圆柱双头果汁鼎 |  | -外形尺寸：310*410*502 | 1 | 台 | 1810 | 1810 | 320*294*550 |  | A06180601 | 860237725
W07 | 长方形机械缓冲餐炉 |  | -外形尺寸：580*440*220 -容量：9L -电压：220V -功率：0.75KW | 10 | 台 | 2930 | 29300 | 580*440*220 |  | A061805 | 869426712
W08 | 落地式组合洗漱台柜 |  |  | 1 | 台 | 3560 | 3560 | 900*500*800 |  | A520803 | 860268362
W09 | 二人餐桌 |  |  | 1 | 张 | 520 | 520 | 900*700*780 |  | A520205 | 864810473
W10 | 四人餐桌 |  |  | 22 | 张 | 695 | 15290 | 1400*700*780 |  | A520205 | 864810473
W11 | 餐椅 |  |  | 90 | 把 | 210 | 18900 |  |  | A520302 | 866377132
送风及排烟系统 | [6 empty] | 0
1 | 风管 |  | 采用优质镀锌板制造;壳体1.0mm厚，风管与法兰一体压制成型，尺寸精确，结构强度高，无焊接，不宜变形，连接紧密，漏风率低；管道1.0mm,加强筋1.0mm，角连接件1.0mm，法兰夹卡1.0mm，内支撑为碳素角钢，硅酮密封胶密封。 | 56.8 | m2 | 180 | 10224 | 500*300 |  | A06180501 | 869567818
2 | 风管 |  | 采用优质镀锌板制造;壳体1.0mm厚，风管与法兰一体压制成型，尺寸精确，结构强度高，无焊接，不宜变形，连接紧密，漏风率低；管道1.0mm,加强筋1.0mm，角连接件1.0mm，法兰夹卡1.0mm，内支撑为碳素角钢，硅酮密封胶密封。 | 82.4 | m2 | 180 | 14832 | 600*500 |  | A06180502 | 869567819
3 | 风管 |  | 采用优质镀锌板制造;壳体1.0mm厚，风管与法兰一体压制成型，尺寸精确，结构强度高，无焊接，不宜变形，连接紧密，漏风率低；管道1.0mm,加强筋1.0mm，角连接件1.0mm，法兰夹卡1.0mm，内支撑为碳素角钢，硅酮密封胶密封。 | 152.2 | m2 | 180 | 27396 | 900*500 |  | A06180503 | 869567820
4 | 弯头 |  | 采用优质镀锌板制造;壳体1.0mm厚，风管与法兰一体压制成型，尺寸精确，结构强度高，无焊接，不宜变形，连接紧密，漏风率低；管道1.0mm,加强筋1.0mm，角连接件1.0mm，法兰夹卡1.0mm，内支撑为碳素角钢，硅酮密封胶密封。 | 7 | 个 | 385 | 2695 | 900*500 |  | A06180504 | 869567821
5 | 变径 |  | 采用优质镀锌板制造;壳体1.0mm厚，风管与法兰一体压制成型，尺寸精确，结构强度高，无焊接，不宜变形，连接紧密，漏风率低；管道1.0mm,加强筋1.2mm，角连接件1.0mm，法兰夹卡1.0mm，内支撑为碳素角钢，硅酮密封胶密封。 | 4 | 个 | 650 | 2600 | 现场制做 |  | A06180505 | 869567822
6 | 高压静音风柜 |  | 多翼式离心结构，双吸式蜗壳吸风，采用4cm厚波浪型防火消音棉。技术参数： 风量 36000m³/h-42000m³/h，全压 750pa，转速 648r/min， 噪音小于 79db，重量 480KG. ★风柜生产厂家使用316L不锈钢材质符合国家GB/T 3280-2015检测标准，须提供316L不锈钢材质3.6mm（或以上厚度）通过国家认可的质量监督检测机构（带CMA章）出具的：塑性延伸强度、抗拉强度、断后伸长率、化学成分合格报告。★风柜生产厂商有建筑机电安装工程专业承包三级证书和环保工程专业承包三级证书。(加盖水印）★ 所投双进风柜式离心风机轴承通过GB/T2423.2-2008 《电工电子产品环境试验 第2部分∶试验方法 试验B∶ 高温》，将样品在温度为（80±2）℃下，储存48h，试验结束后，检查样品外观结构应正常；提供由省级及以上检测机构出具的合格测试报告扫描件加盖制造厂家公章。（须在省级及以上质检院客户服务平台官方网站可查询，提供查询截图）； ★所投风机的内部布线、机械强度、电源连接和外部软线符合GB4706.27-2008和GB4706.1-2005标准，提供由市级及以上检测机构出具的合格测试报告扫描件加盖制造厂家公章。（须在市级及以上质检院客户服务平台官方网站可查询，提供查询截图） ★所投风机核心部件“皮带”根据GB/T10125，进行48小时耐酸碱测试，试验结束后，无明显腐蚀现象。提供由省级及以上检测机构出具的合格测试报告扫描件加盖制造厂家公章。（须在省级及以上质检院客户服务平台官方网站可查询，提供查询截图）； ★所投双进风柜式离心风机具有过滤功能，提供国家部门颁发的相关证书并加盖厂家公章； ★所投双进风柜式离心风机生产厂商有通风机性能测试系统认定证书，提供证书复印件并加盖厂家公章，； | 1 | 台 | 14810 | 14810 | 42000m³/h |  | A06180506 | 869567823
7 | 高压静音风柜 |  | 多翼式离心结构，双吸式蜗壳吸风，采用4cm厚波浪型防火消音棉。技术参数： 风量 36000m³/h-42000m³/h，全压 750pa，转速 648r/min， 噪音小于 79db，重量 480KG. | 1 | 台 | 10530 | 10530 | 35000m³/h |  | A06180507 | 869567824
8 | 高压静音风柜 |  | 多翼式离心结构，双吸式蜗壳吸风，采用4cm厚波浪型防火消音棉。技术参数： 风量 10000m³/h-30000m³/h，全压 750pa，转速 648r/min， 噪音小于 79db，重量 380KG. | 3 | 台 | 7850 | 23550 | 18000m³/h |  | A06180508 | 869567825
9 | 不锈钢UV光触媒除味净化器 |  | 1、箱体采用304不锈钢，处理油烟板块为铝板厚度≥1.2mm，处理油烟气味达到97％以上，提供产品净化效率的检测报告，处理风量：30000m³/h，电源电压：220V/50Hz； 2、电极外框架采用≥3.6mm厚316L耐腐蚀不锈钢材质，电极放电部分采用1.2mm厚高密度铝合金制作，电场采用高低压复合式设计,解决出风带静电问题，使用更安全； 3、电路控制系统，采用防火、稳流电容模块、智能电源模块，放电均匀、漏电保护、防起火保护、防雷保护； ★产品电容漏电起痕试验、热灼丝试验全部符合GB/T4207-2012和GB/T5169.11-2017的检验标准。提供由省级及以上检测机构出具的合格测试报告扫描件加盖制造厂家公章。 ★所投静电油烟净化器根据GB/T14710-2009 《医用电器环境要求及试验方法》条款11.7进行试验，① 频率范围∶5Hz～20Hz～5Hz;② 振动幅值∶位移峰值为0.15mm-p;③振动方向∶X、Y、Z三个轴向;④ 试验循环∶每个轴向扫频循环10次。试验结束后，检查样品外观结构应正常；提供由省级及以上检测机构出具的合格测试报告扫描件加盖制造厂家公章。（须在省级及以上质检院客户服务平台官方网站可查询，提供查询截图）； ★产品具有由省级产品质量监督检验机构提供依据GB/T2423.1、GB/T2423.2 标准对整机耐高低温范围-25~65℃测试试验（48H+48H）的检测符合要求；提供由省级及以上检测机构出具的合格测试报告扫描件加盖制造厂家公章。（须在省级及以上质检院客户服务平台官方网站可查询，提供查询截图）★所投产品的生产企业有政府部门颁发的安全生产许可证，提供证书复印件并加盖厂家公章。 ★所投产品的生产企业有国家部门部门颁发的环保工程专业承包三级证书，提供证书复印件并加盖厂家公章进行佐证。 | 1 | 台 | 23860 | 23860 | 40000m³/h |  | A06180509 | 869567826
10 | 不锈钢UV光触媒除味净化器 |  | 1、箱体采用304不锈钢，处理油烟板块为铝板厚度≥1.2mm，处理油烟气味达到97％以上，提供产品净化效率的检测报告，处理风量：30000m³/h，电源电压：220V/50Hz； 2、电极外框架采用≥3.6mm厚316L耐腐蚀不锈钢材质，电极放电部分采用1.2mm厚高密度铝合金制作，电场采用高低压复合式设计,解决出风带静电问题，使用更安全； 3、电路控制系统，采用防火、稳流电容模块、智能电源模块，放电均匀、漏电保护、防起火保护、防雷保护； | 1 | 台 | 21850 | 21850 | 35000m³/h |  | A06180510 | 869567827
11 | 不锈钢UV光触媒除味净化器 |  | 1、箱体采用304不锈钢，处理油烟板块为铝板厚度≥1.2mm，处理油烟气味达到97％以上，提供产品净化效率的检测报告，处理风量：30000m³/h，电源电压：220V/50Hz； 2、电极外框架采用≥3.6mm厚316L耐腐蚀不锈钢材质，电极放电部分采用1.2mm厚高密度铝合金制作，电场采用高低压复合式设计,解决出风带静电问题，使用更安全； 3、电路控制系统，采用防火、稳流电容模块、智能电源模块，放电均匀、漏电保护、防起火保护、防雷保护； | 1 | 台 | 12093 | 12093 | 18000m³/h |  | A06180511 | 869567828
12 | 风柜电控装置（不含一、二次电缆） |  | 技术参数： 1、箱体采用1.2mm厚304不锈钢材质，采用烤漆绝缘处理； 2、采用防水、高亮度运行指示灯； ▲3、产品智能开关（控制）模块符合：IEC 60529:2013检测标准，响应文件中提供智能开关（控制）模块）通过市级及以上质量监督检测机构出具的：IP6X(试具不能触及危险带电部件）、IPX8（外壳防水）合格检测报告复印件加盖厂家公章，原件核查；提供生产厂家对本项目中该产品的授权委托书；否则上述资料不得分 ▲4、产品控制板符合GB/T 5169.16-2017《电工电子产品着火危险试验》，响应文件中需提供产品控制板通过市级及以上质量监督检测机构出具的：燃烧性能（垂直燃烧）符合V-O级 合格报告复印件加盖厂家公章，原件核查； 注：提供生产厂家对本项目中该产品的授权委托书；否则上述资料不得分。 | 5 | 台 | 2900 | 14500 |  |  | A06180512 | 869567829
13 | 风柜固定及减震装置 |  | 国标 100#槽钢，现场制作。 | 5 | 套 | 2600 | 13000 |  |  | A06180513 | 869567830
14 | 净化器固定装置 |  | 国标 100#槽钢，现场制作。 | 3 | 套 | 1800 | 5400 |  |  | A06180514 | 869567831
15 | 280°C防火阀 |  | 2mm 冷轧钢板制作，表面喷塑，280摄氏度自动关闭。 | 4 | 个 | 985 | 3940 | 符合消防规范 |  | A06180515 | 869567832
16 | 70°C防火阀 |  | 2mm 冷轧钢板制作，表面喷塑，70摄氏度自动关闭。 | 1 | 个 | 870 | 870 | 符合消防规范 |  | A06180516 | 869567833
17 | 不锈钢双温水龙头 |  | 可承受2mpa压力爆破，1.2mpa测试1分钟混水4.8L。塑料35#陶瓷阀芯，主体黄铜，合金手柄，不锈钢管厚1.2，管径24mm，开单孔35mm，附带两条500mm长，一边G1/2一边10M*1软管 | 33 | 台 | 280 | 9240 | LB-1005 |  | A520808 | 864395114
18 | 铝风口 |  |  | 10 | 个 | 110 | 1100 | 300*300 |  | A06180518 | 869567835
19 | 软连接 |  |  | 4 | 套 | 450 | 1800 |  |  | A06180519 | 869567836
20 | 法兰 |  | 国标角铁现场制做 | 20 | 付 | 85 | 1700 |  |  | A06180520 | 869567837
| 小计 | 壹佰叁拾万零壹仟捌佰贰拾贰元整 |  |  |  |  | 1301822
三层厨房设备
1 | 全钢果汁鼎 |  | 高档优质S304不锈钢，表面镜光厚度1.0，电热杯加热。 | 1 | 台 | 1810 | 1810 | 320*294*550 |  | A06180601 | 860237725
2 | 保温煲 |  | 容量：8L;不锈钢加厚内胆，不生锈，镜面抛光表面，高低温下不折出有害物质，耐腐蚀、耐冲击、不易生锈；方便清洁；调节控温保温营养，三维立体循环极速加热；倒挂式盖子节省时间、空间使用方便。 | 2 | 台 | 1280 | 2560 | 300*320*360 |  | A061805 | 869426712
3 | 圆柱双头果汁鼎 |  | -外形尺寸：310*410*502 | 1 | 台 | 1810 | 1810 | 320*294*550 |  | A06180601 | 860237725
4 | 长方形机械缓冲餐炉 |  | -外形尺寸：580*440*220 -容量：9L -电压：220V -功率：0.75KW | 10 | 台 | 2930 | 29300 | 580*440*220 |  | A061805 | 869426712
5 | 落地式组合洗漱台柜 |  | 900*500*800 | 1 | 台 | 3560 | 3560 | 900*500*800 |  | A520803 | 860268362
6 | 茶水消毒柜 |  | -参考容积：330L -额定电压：220V -功率：600W -消毒时间：≥20min -层架参考承重：10kg -温度：75+℃/-10℃ | 2 | 台 | 1800 | 3600 | 800*480*1000 |  | A06180306 | 863167433
7 | 四人餐桌 |  |  | 14 | 张 | 695 | 9730 | 1400*700*780 |  | A520205 | 864810473
8 | 餐椅 |  |  | 56 | 把 | 210 | 11760 |  |  | A520302 | 866377132
9 | 20人包厢实木电动餐桌 |  | 泰国进口橡木，桌面为多层板贴木皮，防水处理，环保皮料净味“鲜伟”油漆，质保5年（电机终身保换）。 | 1 | 张 | 21600 | 21600 | Φ3600 |  | A520205 | 864810473
10 | 20人包厢实木扶手餐椅 |  | 木材选用实木：实木部分经过防虫、防潮、防腐多次烘干蒸发处理，木材含水率≤13％； 油漆：高级环保聚酯油漆，全封闭涂装，油漆表面饱满，手感柔和，耐热、耐磨、耐腐蚀；无甲醛、无毒害、完全符合国家环保标准； 优质泰国橡木木皮，环保皮料净味“鲜伟”油漆，柔软绵滑，透气性好，高温定型，不变形； 环保胶水； 质保5年。 | 20 | 把 | 880 | 17600 |  |  | A520302 | 866377132
11 | 10人实木电动餐桌 |  | 泰国进口橡木，桌面为多层板贴木皮，防水处理，环保皮料净味“鲜伟”油漆，质保5年（电机终身保换）。 | 1 | 张 | 11800 | 11800 | Φ2000 |  | A520205 | 864810473
12 | 10人包厢实木扶手餐椅 |  | 木材选用实木：实木部分经过防虫、防潮、防腐多次烘干蒸发处理，木材含水率≤13％； 油漆：高级环保聚酯油漆，全封闭涂装，油漆表面饱满，手感柔和，耐热、耐磨、耐腐蚀；无甲醛、无毒害、完全符合国家环保标准； 优质泰国橡木木皮，环保皮料净味“鲜伟”油漆，柔软绵滑，透气性好，高温定型，不变形； 环保胶水； 质保5年。 | 10 | 把 | 680 | 6800 |  |  | A520302 | 866377132
| 小计 | 壹拾贰万壹仟玖佰叁拾元整 |  |  |  |  | 121930
监控系统及电视
1 | POE摄像头 |  |  | 20 | 个 | 560 | 11200 |  |  | A091107 | 863750036
2 | TP8路录像机 |  |  | 2 | 台 | 560 | 1120 |  |  | A091101 | 863436042
3 | TP16路录像机 |  |  | 4 | 台 | 700 | 2800 |  |  | A091101 | 863436042
4 | 4T硬盘 |  |  | 4 | 块 | 1200 | 4800 |  |  | A091402 | 864774878
5 | 超五类网线 |  |  | 3 | 箱 | 1000 | 3000 |  |  | A090999 | 863302979
6 | 80千兆POE交换机 |  |  | 2 | 个 | 900 | 1800 |  |  | A091099 | 861474026
7 | 60千兆POE交换机 |  |  | 2 | 个 | 400 | 800 |  |  | A091099 | 861474026
8 | 50千兆交换机 |  |  | 2 | 个 | 360 | 720 |  |  | A091099 | 861474026
9 | 80千兆交换机 |  |  | 1 | 个 | 420 | 420 |  |  | A091099 | 861474026
10 | 1.2米机柜 |  |  | 1 | 台 | 1700 | 1700 |  |  | A091099 | 861474026
11 | PVC线箱 |  |  | 200 | 根 | 8 | 1600 |  |  | A091099 | 861474026
12 | 其他辅材 |  |  | 1 | 批 | 2500 | 2500 |  |  | A091099 | 861474026
13 | 彩电 | 85寸 |  | 5 | 台 | 12000 | 60000 |  |  | A091001 | 868215597
14 | 名厨亮灶彩电 | 65寸 |  | 7 | 台 | 6800 | 47600 |  |  | A091001 | 868215597
| 小计 | 玖万贰仟肆佰陆拾元整 |  |  |  |  | 92460
餐厅及包间
1 | 浅式盘 |  |  | 500 | 个 | 26 | 13000 | 12寸，瓷 |  | A24100403 | 866705839
2 | 浅式盘 |  |  | 200 | 个 | 12 | 2400 | 6寸，瓷 |  | A24100403 | 866705839
3 | 小汤碗 |  |  | 500 | 个 | 7.8 | 3900 | 4.5寸，瓷 |  | A24100404 | 869592889
4 | 小汤勺 |  |  | 500 | 个 | 1.5 | 750 | 瓷 |  | A520811 | 865979990
5 | 大面碗 |  |  | 500 | 个 | 17.5 | 8750 | 6.5寸，瓷 |  | A24100404 | 869592889
6 | 金头筷子 |  |  | 500 | 双 | 4.2 | 2100 |  |  | A520811 | 865979990
7 | 不锈钢快餐盘 |  |  | 500 | 个 | 25 | 12500 | 六格 |  | A24100403 | 866705839
8 | 不锈钢快餐碗 |  |  | 500 | 个 | 5.2 | 2600 | 小 |  | A24100404 | 869592889
9 | 牛肉面碗 |  |  | 100 | 个 | 26 | 2600 | 瓷 |  | A24100404 | 869592889
10 | 直升杯 |  |  | 500 | 个 | 12 | 6000 | 12.5厘米 |  | A520811 | 865979990
11 | 盐罐 |  |  | 141 | 个 | 6 | 846 |  |  | A520811 | 865979990
12 | 辣子罐 |  |  | 141 | 个 | 6 | 846 |  |  | A520811 | 865979990
13 | 牙签盅 |  |  | 141 | 个 | 6 | 846 |  |  | A520811 | 865979990
14 | 醋壶 |  |  | 141 | 个 | 6 | 846 |  |  | A520811 | 865979990
15 | 小水果勺 |  |  | 50 | 把 | 3.2 | 160 |  |  | A520811 | 865979990
16 | 麦片勺 |  |  | 3 | 把 | 6.5 | 19.5 |  |  | A520811 | 865979990
17 | 蝴蝶夹 |  |  | 3 | 把 | 13 | 39 |  |  | A520811 | 865979990
18 | 4叶烤面包机（多仕炉） |  |  | 1 | 台 | 900 | 900 |  |  | A06180604 | 860962746
19 | 6叶烤面包机（多仕炉） |  |  | 1 | 台 | 900 | 900 |  |  | A06180604 | 860962746
20 | 面包筐 |  |  | 2 | 个 | 45 | 90 |  |  | A520811 | 865979990
21 | 豆浆壶 |  |  | 12 | 个 | 68 | 816 |  |  | A06180602 | 862329920
22 | 密封瓶 |  |  | 3 | 个 | 45 | 135 |  |  | A520811 | 865979990
23 | 心相印硬盒抽纸 |  |  | 3 | 件 | 240 | 720 |  |  | A520811 | 865979990
24 | 普通抽纸 |  |  | 6 | 件 | 200 | 1200 |  |  | A520811 | 865979990
25 | 烟灰缸 |  |  | 15 | 个 | 14 | 210 |  |  | A06180501 | 869567818
26 | 小收餐夹 |  |  | 10 | 个 | 19 | 190 |  |  | A520811 | 865979990
27 | 方巾（擦手） |  |  | 60 | 条 | 5.5 | 330 |  |  | A520811 | 865979990
28 | 毛巾夹 |  |  | 10 | 把 | 7 | 70 |  |  | A520811 | 865979990
29 | 台式方巾消毒柜 |  |  | 1 | 台 | 550 | 550 |  |  | A06180306 | 863167433
30 | 扫把+簸箕 |  |  | 15 | 套 | 35 | 525 |  |  | A520811 | 865979990
31 | 摆台 |  |  | 30 | 套 | 420 | 12600 |  |  | A520811 | 865979990
32 | 大汤勺 |  |  | 3 | 个 | 12 | 36 |  |  | A520811 | 865979990
33 | 10正方闪电 |  |  | 3 | 个 | 58 | 174 |  |  | A24100404 | 869592889
34 | 10世博太空碗 |  |  | 3 | 个 | 72 | 216 |  |  | A24100404 | 869592889
35 | 12浮悬汤盘 |  |  | 3 | 个 | 58 | 174 |  |  | A24100403 | 866705839
36 | 14春竹龙船 |  |  | 3 | 个 | 82 | 246 |  |  | A520811 | 865979990
37 | 12万豪翻书 |  |  | 3 | 个 | 65 | 195 |  |  | A520811 | 865979990
38 | 10双尖船形碗 |  |  | 3 | 个 | 58 | 174 |  |  | A24100404 | 869592889
39 | 12日美旦形盘 |  |  | 3 | 个 | 65 | 195 |  |  | A24100403 | 866705839
40 | 8正方闪电 |  |  | 3 | 个 | 47 | 141 |  |  | A520811 | 865979990
41 | 10圣头圆盘 |  |  | 3 | 个 | 57 | 171 |  |  | A24100403 | 866705839
42 | 14孔雀展坪盘 |  |  | 3 | 个 | 98 | 294 |  |  | A24100403 | 866705839
43 | 10三角闪电盘 |  |  | 3 | 个 | 58 | 174 |  |  | A24100403 | 866705839
44 | 12玫瑰平盘 |  |  | 3 | 个 | 58 | 174 |  |  | A24100403 | 866705839
45 | 12好来福扇形盘 |  |  | 3 | 个 | 60 | 180 |  |  | A24100403 | 866705839
46 | 10.75海轮正方盘 |  |  | 3 | 个 | 70 | 210 |  |  | A24100403 | 866705839
47 | 10新罗纹浅 |  |  | 3 | 个 | 58 | 174 |  |  | A24100403 | 866705839
48 | 12.5旭日盖碗 |  |  | 3 | 个 | 77 | 231 |  |  | A24100404 | 869592889
49 | 10长方#字盘 |  |  | 3 | 个 | 47 | 141 |  |  | A24100403 | 866705839
50 | 13汉丝双祥旦形盘 |  |  | 3 | 个 | 78 | 234 |  |  | A24100403 | 866705839
51 | 15旦形古形盘 |  |  | 3 | 个 | 88 | 264 |  |  | A24100403 | 866705839
52 | 18厚边旦形 |  |  | 3 | 个 | 92 | 276 |  |  | A24100404 | 869592889
53 | 12彩灯兆祥圆碗 |  |  | 3 | 个 | 97 | 291 |  |  | A24100404 | 869592889
54 | 红酒杯 |  |  | 36 | 个 | 13 | 468 |  |  | A520811 | 865979990
55 | 水杯 |  |  | 36 | 个 | 9 | 324 |  |  | A520811 | 865979990
56 | 白酒杯 |  |  | 36 | 个 | 5 | 180 |  |  | A520811 | 865979990
57 | 啤酒杯 |  |  | 36 | 个 | 6.5 | 234 |  |  | A520811 | 865979990
58 | 餐垫 |  |  | 30 | 个 | 18 | 540 |  |  | A520811 | 865979990
59 | 细长分酒壶 |  |  | 16 | 个 | 6 | 96 |  |  | A520811 | 865979990
60 | 斜口带把醒酒壶 |  |  | 4 | 个 | 90 | 360 |  |  | A520811 | 865979990
61 | 衣帽架 |  |  | 3 | 个 | 300 | 900 |  |  | A5210 | 861626655
62 | 小冰吧 |  |  | 1 | 台 | 2800 | 2800 |  |  | A520811 | 865979990
63 | 牙签 |  |  | 10 | 包 | 15 | 150 |  |  | A520811 | 865979990
厨房散件 | [6 empty] | 0
1 | 1.4尺手打炒锅 |  |  | 18 | 口 | 80 | 1440 |  |  | A520811 | 865979990
2 | 2号港式特厚手打勺 |  |  | 13 | 把 | 23 | 299 |  |  | A520811 | 865979990
3 | 1号港式特厚手打勺 |  |  | 5 | 把 | 28 | 140 |  |  | A520811 | 865979990
4 | 10寸加厚小油缸 |  |  | 12 | 个 | 45 | 540 |  |  | A520811 | 865979990
5 | 9寸铁丝罩厘 |  |  | 12 | 个 | 25 | 300 |  |  | A520811 | 865979990
6 | 10寸特厚宽边密格 |  |  | 12 | 个 | 28 | 336 |  |  | A520811 | 865979990
7 | 30不锈钢油漏勺 |  |  | 10 | 个 | 36 | 360 |  |  | A520811 | 865979990
8 | 钢管锅架 |  |  | 10 | 个 | 15 | 150 |  |  | A520811 | 865979990
9 | 连体锅架 |  |  | 8 | 个 | 25 | 200 |  |  | A520811 | 865979990
10 | 不锈钢锅铲 |  |  | 10 | 个 | 22 | 220 |  |  | A520811 | 865979990
11 | 大漏煎铲 |  |  | 4 | 个 | 35 | 140 |  |  | A520811 | 865979990
12 | 优质八味盒 |  |  | 6 | 套 | 175 | 1050 |  |  | A520811 | 865979990
13 | 优质六味盒 |  |  | 6 | 套 | 155 | 930 |  |  | A520811 | 865979990
14 | 味盅 |  |  | 30 | 个 | 9 | 270 | 12厘米 |  | A520811 | 865979990
15 | 味盅 |  |  | 40 | 个 | 15 | 600 | 16厘米 |  | A520811 | 865979990
16 | 方形电磁炉 |  |  | 2 | 台 | 620 | 1240 | 2KW |  | A520811 | 865979990
17 | 塑料挤壶（红色） |  |  | 10 | 个 | 8 | 80 |  |  | A24100705 | 861561168
18 | 塑料挤壶（白色） |  |  | 10 | 个 | 8 | 80 |  |  | A24100705 | 861561168
19 | 塑料挤壶（黄色） |  |  | 10 | 个 | 8 | 80 |  |  | A24100705 | 861561168
20 | 手工大锅刷 |  |  | 25 | 个 | 10 | 250 |  |  | A520811 | 865979990
21 | 048冰更（调味勺） |  |  | 8 | 个 | 6 | 48 |  |  | A520811 | 865979990
22 | 大号冰更（调味勺） |  |  | 8 | 个 | 10 | 80 |  |  | A520811 | 865979990
23 | 树脂菜墩 |  |  | 8 | 个 | 280 | 2240 |  |  | A520811 | 865979990
24 | 木质菜墩 |  |  | 10 | 个 | 128 | 1280 |  |  | A520811 | 865979990
25 | 方形树脂菜板 |  |  | 3 | 个 | 85 | 255 |  |  | A520811 | 865979990
26 | 大钢腰斗 |  |  | 14 | 个 | 28 | 392 |  |  | A520811 | 865979990
27 | 菜刀 |  |  | 20 | 把 | 108 | 2160 |  |  | A520811 | 865979990
28 | 砍刀 |  |  | 8 | 把 | 120 | 960 |  |  | A520811 | 865979990
29 | 双立人小刀 |  |  | 2 | 套 | 360 | 720 |  |  | A520811 | 865979990
30 | 剔骨尖刀 |  |  | 3 | 把 | 35 | 105 |  |  | A520811 | 865979990
31 | 单面拉皮刀 |  |  | 8 | 把 | 8 | 64 |  |  | A520811 | 865979990
32 | 双面拉皮刀 |  |  | 12 | 把 | 9 | 108 |  |  | A520811 | 865979990
33 | 不锈钢肉钩 |  |  | 3 | 把 | 15 | 45 |  |  | A520811 | 865979990
34 | 不锈钢肉叉 |  |  | 3 | 把 | 15 | 45 |  |  | A520811 | 865979990
35 | 波浪刀 |  |  | 3 | 把 | 28 | 84 |  |  | A520811 | 865979990
36 | 灰刀 |  |  | 4 | 把 | 12 | 48 |  |  | A520811 | 865979990
37 | 剪刀 |  |  | 8 | 把 | 12 | 96 |  |  | A520811 | 865979990
38 | 小剪刀（包厢） |  |  | 2 | 把 | 8 | 16 |  |  | A520811 | 865979990
39 | 长柄水勺 |  |  | 5 | 把 | 28 | 140 |  |  | A520811 | 865979990
40 | 油刷 |  |  | 8 | 把 | 5 | 40 |  |  | A520811 | 865979990
41 | 大磨石 |  |  | 5 | 块 | 28 | 140 |  |  | A520811 | 865979990
42 | 小油石 |  |  | 3 | 块 | 15 | 45 |  |  | A520811 | 865979990
43 | 普通鱼刷 |  |  | 3 | 把 | 8 | 24 |  |  | A520811 | 865979990
44 | 钢丝刷 |  |  | 3 | 把 | 6 | 18 |  |  | A520811 | 865979990
45 | 小密格 |  |  | 3 | 个 | 15 | 45 |  |  | A520811 | 865979990
46 | 肉钩 |  |  | 2 | 把 | 15 | 30 |  |  | A520811 | 865979990
47 | 加厚刀箱 |  |  | 4 | 个 | 48 | 192 |  |  | A520811 | 865979990
48 | 光柄尖头味勺 |  |  | 8 | 把 | 7.5 | 60 |  |  | A520811 | 865979990
49 | 大高压防爆锅（36cm） |  |  | 2 | 个 | 680 | 1360 |  |  | A06180504 | 864250715
50 | 高压防爆锅（44cm） |  |  | 1 | 个 | 1150 | 1150 |  |  | A06180504 | 864250715
51 | 电子台秤(30kg) |  |  | 2 | 台 | 320 | 640 |  |  | A520811 | 865979990
52 | 电子地磅秤(150kg) |  |  | 1 | 台 | 420 | 420 |  |  | A520811 | 865979990
53 | 小电子秤（香山牌） |  |  | 2 | 台 | 120 | 240 |  |  | A520811 | 865979990
54 | 刮板（塑料） |  |  | 2 | 个 | 8 | 16 |  |  | A520811 | 865979990
55 | 木夹子 |  |  | 2 | 个 | 15 | 30 |  |  | A520811 | 865979990
56 | 长筷子 |  |  | 5 | 双 | 5 | 25 |  |  | A520811 | 865979990
57 | 20码斗 |  |  | 100 | 个 | 10.8 | 1080 |  |  | A520811 | 865979990
58 | 18码斗 |  |  | 200 | 个 | 8.5 | 1700 |  |  | A520811 | 865979990
59 | 32特厚不粘锅 |  |  | 1 | 个 | 180 | 180 |  |  | A520811 | 865979990
60 | 30特厚不粘锅 |  |  | 1 | 个 | 150 | 150 |  |  | A520811 | 865979990
61 | 保鲜盒（大号） |  |  | 50 | 个 | 28 | 1400 |  |  | A520811 | 865979990
62 | 保鲜盒（特大号） |  |  | 50 | 个 | 40 | 2000 |  |  | A520811 | 865979990
63 | 保鲜盒（小号） |  |  | 20 | 个 | 21 | 420 |  |  | A520811 | 865979990
64 | 不锈钢汤桶40 |  |  | 6 | 个 | 220 | 1320 |  |  | A061808 | 869356739
65 | 不锈钢汤桶45 |  |  | 4 | 个 | 260 | 1040 |  |  | A061808 | 869356739
66 | 不锈钢汤桶55 |  |  | 2 | 个 | 340 | 680 |  |  | A061808 | 869356739
67 | 不锈钢汤桶60 |  |  | 2 | 个 | 430 | 860 |  |  | A061808 | 869356739
68 | 不锈钢大盆55 |  |  | 8 | 个 | 70 | 560 |  |  | A061808 | 869356739
69 | 不锈钢大盆60 |  |  | 8 | 个 | 85 | 680 |  |  | A061808 | 869356739
70 | 不锈钢大盆70 |  |  | 6 | 个 | 120 | 720 |  |  | A061808 | 869356739
71 | 不锈钢盆（中号） |  |  | 20 | 个 | 48 | 960 |  |  | A061808 | 869356739
72 | 不锈钢盆（小号） |  |  | 10 | 个 | 26 | 260 |  |  | A061808 | 869356739
73 | 擀面杖30㎝ |  |  | 5 | 根 | 5 | 25 |  |  | A520811 | 865979990
74 | 擀面杖100㎝ |  |  | 3 | 根 | 15 | 45 |  |  | A520811 | 865979990
75 | 木走锤 |  |  | 1 | 个 | 48 | 48 |  |  | A520811 | 865979990
76 | 有眼塑料筐（小号） |  |  | 20 | 个 | 65 | 1300 |  |  | A520811 | 865979990
77 | 有眼塑料筐（大号） |  |  | 20 | 个 | 78 | 1560 |  |  | A520811 | 865979990
78 | 石英钟 |  |  | 2 | 个 | 150 | 300 |  |  | A520811 | 865979990
79 | 花锡 |  |  | 1 | 套 | 65 | 65 |  |  | A520811 | 865979990
80 | 平锡 |  |  | 1 | 套 | 65 | 65 |  |  | A520811 | 865979990
81 | 不锈钢员工餐盒 |  |  | 20 | 套 | 38 | 760 |  |  | A061808 | 869356739
82 | 大钢化方托盘 |  |  | 6 | 个 | 48 | 288 |  |  | A061808 | 869356739
83 | 圆钢化方托盘 |  |  | 6 | 个 | 23 | 138 |  |  | A061808 | 869356739
84 | 水晶菜盖 |  |  | 4 | 个 | 55 | 220 |  |  | A520811 | 865979990
85 | 自助餐夹 |  |  | 50 | 个 | 25 | 1250 |  |  | A520811 | 865979990
86 | 自助餐勺 |  |  | 20 | 个 | 15 | 300 |  |  | A520811 | 865979990
87 | 不锈钢白糖罐 |  |  | 10 | 个 | 28 | 280 |  |  | A520811 | 865979990
88 | 不锈钢方蒸盘 |  |  | 40 | 个 | 35 | 1400 |  |  | A520811 | 865979990
89 | 圆形塑料垃圾桶（不带轮） |  |  | 4 | 个 | 180 | 720 |  |  | A520899 | 866194574
90 | 塑料垃圾桶（带轮） |  |  | 3 | 个 | 290 | 870 |  |  | A520899 | 866194574
91 | 厨房用抹布 |  |  | 100 | 条 | 9 | 900 |  |  | A520899 | 866194574
92 | 拖布 |  |  | 20 | 把 | 18 | 360 |  |  | A520899 | 866194574
93 | 甩干式拖布 |  |  | 4 | 把 | 180 | 720 |  |  | A520899 | 866194574
94 | 洗洁精 |  |  | 7 | 件 | 190 | 1330 |  |  | A520899 | 866194574
95 | 消毒液 |  |  | 5 | 件 | 110 | 550 |  |  | A520899 | 866194574
96 | 洗衣粉 |  |  | 3 | 件 | 200 | 600 |  |  | A520899 | 866194574
97 | 黑色大垃圾袋 |  |  | 50 | 包 | 50 | 2500 |  |  | A520899 | 866194574
98 | 全自动豆浆机 |  |  | 1 | 台 | 6600 | 6600 | （45L） |  | A06180602 | 862329920
99 | 光波炉 |  |  | 2 | 台 | 1800 | 3600 |  |  | A06180502 | 868685596
100 | 簸箕 |  |  | 5 | 个 | 20 | 100 |  |  | A520899 | 866194574
101 | 扫把 |  |  | 20 | 个 | 18 | 360 |  |  | A520899 | 866194574
106 | 强力粘鼠板 |  |  | 50 | 个 | 8 | 400 |  |  | A520899 | 866194574
107 | 皮质长围裙 |  |  | 10 | 条 | 15 | 150 |  |  | A520899 | 866194574
108 | 白色布围裙 |  |  | 6 | 条 | 13 | 78 |  |  | A520899 | 866194574
109 | 黑色布围裙 |  |  | 30 | 条 | 13 | 390 |  |  | A520899 | 866194574
110 | 厨师帽无纺布（中号） |  |  | 1 | 箱 | 1250 | 1250 |  |  | A520899 | 866194574
111 | 周转箱（下蓝筐）小号 |  |  | 10 | 个 | 55 | 550 |  |  | A520811 | 865979990
112 | 周转箱（下蓝筐）大号 |  |  | 10 | 个 | 68 | 680 |  |  | A520811 | 865979990
113 | 带盖周转箱（下蓝筐） |  |  | 4 | 套 | 120 | 480 |  |  | A520811 | 865979990
114 | 蛋挞展 |  |  | 200 | 个 | 2 | 400 |  |  | A520811 | 865979990
115 | 地沟铬渣网 |  |  | 4 | 个 | 200 | 800 |  |  | A520899 | 866194574
116 | 点火抢 |  |  | 15 | 个 | 12 | 180 |  |  | A520899 | 866194574
117 | 微笑口罩 |  |  | 5 | 盒 | 80 | 400 |  |  | A520899 | 866194574
118 | 炸水车 |  |  | 3 | 个 | 240 | 720 |  |  | A520899 | 866194574
119 | 保鲜膜（大号） |  |  | 2 | 件 | 280 | 560 |  |  | A520899 | 866194574
120 | 保鲜膜（中号） |  |  | 2 | 件 | 260 | 520 |  |  | A520899 | 866194574
121 | 百洁布 |  |  | 35 | 包 | 12 | 420 |  |  | A520899 | 866194574
122 | 钢丝球 |  |  | 20 | 包 | 8 | 160 |  |  | A520899 | 866194574
123 | 木质米饭铲 |  |  | 6 | 把 | 8 | 48 |  |  | A520899 | 866194574
124 | 独立包装一次性筷子 |  |  | 1 | 箱 | 280 | 280 |  |  | A520899 | 866194574
125 | 留样盒（大号） |  |  | 40 | 个 | 6.5 | 260 |  |  | A520811 | 865979990
126 | 保温桶（50L) |  |  | 2 | 个 | 480 | 960 |  |  | A061808 | 869356739
127 | 平勺 |  |  | 6 | 个 | 35 | 210 |  |  | A520811 | 865979990
128 | 餐夹盘 |  |  | 40 | 个 | 35 | 1400 |  |  | A24100403 | 866705839
129 | 多功能果汁机 |  |  | 2 | 个 | 480 | 960 |  |  | A06180601 | 860237725
130 | 不锈钢方盘（带眼） |  |  | 10 | 个 | 35 | 350 |  |  | A24100403 | 866705839
131 | 打蛋抽 |  |  | 3 | 个 | 35 | 105 |  |  | A520899 | 866194574
132 | 带眼不锈钢盆55CM |  |  | 6 | 个 | 98 | 588 |  |  | A24100403 | 866705839
133 | 扫面扫把（带把） |  |  | 2 | 个 | 15 | 30 |  |  | A520899 | 866194574
134 | 打包袋（大） |  |  | 50 | 包 | 6 | 300 |  |  | A520899 | 866194574
135 | 不锈钢面锣 |  |  | 2 | 个 | 45 | 90 |  |  | A24100403 | 866705839
136 | 不锈钢水果叉 |  |  | 70 | 个 | 5.5 | 385 |  |  | A520811 | 865979990
137 | 挡鼠板 |  |  | 10 | 块 | 220 | 2200 | 定制 |  | A520899 | 866194574
138 | 尘拖 |  |  | 5 | 把 | 180 | 900 |  |  | A520899 | 866194574
139 | 浅式盘 |  |  | 30 | 个 | 23 | 690 | 9寸 |  | A520811 | 865979990
144 | 防火地毯 |  |  | 1 | 卷 | 790 | 790 | 30M*100CM |  | A520899 | 866194574
145 | 灭火毯 |  |  | 2 | 个 | 320 | 640 |  |  | A520899 | 866194574
146 | 烤箱手套 |  |  | 5 | 双 | 18 | 90 |  |  | A520899 | 866194574
147 | 塑料量杯 |  |  | 4 | 个 | 30 | 120 |  |  | A520899 | 866194574
148 | 油纸 |  |  | 5 | 包 | 320 | 1600 |  |  | A520899 | 866194574
149 | 蛋糕模具 |  |  | 1 | 套 | 105 | 105 |  |  | A520899 | 866194574
150 | 刮板 |  |  | 2 | 个 | 18 | 36 |  |  | A520899 | 866194574
151 | 维修工具 |  |  | 1 | 套 | 650 | 650 |  |  | A520899 | 866194574
152 | 暖瓶 |  |  | 10 | 个 | 80 | 800 |  |  | A520899 | 866194574
153 | 一次性果叉 |  |  | 10 | 包 | 28 | 280 |  |  | A520899 | 866194574
154 | 壁挂灭蝇灯 |  |  | 18 | 个 | 120 | 2160 |  |  | A06180306 | 863167433
155 | 紫外线消毒灯 |  |  | 20 | 个 | 120 | 2400 |  |  | A06180306 | 863167433
| 小计 | 壹拾柒万捌仟柒佰伍拾元伍角 |  |  |  |  | 178750.5
| 总计 | 贰佰玖拾陆万捌仟柒佰肆拾伍元伍角 |  |  |  |  | 2968745.5