## Sheet1
第九四〇医院综合服务楼家具家具清单
序号 | 类别 | 产品名称 | 参考图片 | 规格 | 单位 | 材质 | 数量 | 单价 （元） | 金额 （元） | 备注
“*”标注的技术需求为重要技术需求，若不满足将按照评标因素中相关规定处理。 “※”标注的技术需求为符合性审查中的实质性要求，若不满足按无效投标处理。
一层、二层
1 | 更衣室 | 六门更衣柜 |  | 900*500*1850 | 组 | 1、*采用一级冷轧钢板检验依据QB/T 3832-1999、QB/T 3827-1999标准，乙酸盐雾试验连续喷雾时间≥235h，检测结果等级达到10级。 2、工艺：采用整体焊接式，焊点平整，结构稳固，承重、承压性好；所有部件均经打磨，砂光处理，打磨均匀，免除钢板表面的毛刺、棱角对人体可能造成的伤害，钢板裸板厚度≥0.8mm。 3、*优质五金配件：①锁具检验依据GB/T 3325-2017、QB/T 3832-1999、QB/T 3827-1999标准，金属件外观性能要求合格，乙酸盐雾试验连续喷雾时间≥235h，检测结果等级达到10级。②拉手检验依据GB/T 3325-2017 、QB/T 3832-1999、QB/T 3827-1999标准，金属件外观性能要求合格，乙酸盐雾试验连续喷雾时间≥235h，检测结果等级达到10级。 4、*涂层:静电喷涂粉末，抗撞击、耐腐蚀性强、光泽性好、附着力强、整体采用灰色亚光漆，符合HG/T 2006-2006标准，硬度（擦伤）≥5H，附着力≤1级，重金属（可溶性铅、可溶性镉、可溶性铬、可溶性汞）未检出。 | 30 | 980 | 29400
三层
1 | 多功能厅 | 会议桌 |  | 1400*450*750 | 张 | 1、面材：表面采用优质实木木皮贴面，符合GB/T13010-2006、GB/T29894-2013、GB18580-2017厚度≥0.6mm，宽度≥340mm，甲醛释放量≤0.03mg/m³。所有木皮均经过严格挑选，确保纹理及颜色基本一致后缝制。 2、油漆：检验依据GB18581-2020标准，苯含量未检出，多环芳烃总和含量未检出，游离二异氰酸酯总和含量潮（湿）气固化型未检出，乙二醇醚及醚酯总和含量未检出，。油漆工艺：六道底漆五道PU面漆共十一道工序无尘喷涂，漆膜表面无颗粒、无气泡。 3、基材：采用优质实木多层板，符合GB/T9846-2015、GB18580-2017标准，甲醛释放量≤0.018mg/m³，符合含水率指标值规定的试件数等于或大于有效试件总数的99%，静曲强度（顺纹，公称厚度9mm＜t≤12mm）≥28Mpa、静曲强度（横纹，公称厚度9mm＜t≤12mm）≥16Mpa，符合静曲强度指标值规定的试件数等于或大于有效试件总数的99%，弹性模量（顺纹，公称厚度9mm＜t≤12mm）≥5000Mpa、弹性模量（横纹，公称厚度9mm＜t≤12mm）≥2500Mpa，符合弹性模量指标值规定的试件数等于或大于有效试件总数的99%。 4、五金：采用优质五金配件。 | 76 | 1680 | 127680
2 |  | 会议椅 |  | 常规 | 把 | 1、面材：采用优质牛皮，符合GB/T16799-2018、QB/T2709-2005标准，耐擦色牢度（干擦）≥4级，撕裂力≥55N，禁用偶氮染料未检出，可萃取重金属铅、镉未检出；手感幼滑、柔软，纹理细腻真实，缝纫线条间隙大小均匀、流畅、转角平滑。 2、内衬：采用优质定型海绵，检验依据GB/T 10802-2006、QB/T 1952.1-2012、HJ 2547-2016标准，感官要求合格，25％压陷硬度≥120N，65％/25％压陷比≥2.8，75％压缩永久变形≤2.5%，回弹率≥60%，泡沫塑料密度≥55kg/m³，拉伸强度 ≥160kPa，伸长率≥145%，撕裂强度≥3.8N/cm，干热老化后拉伸强度≥155kPa ，游离甲醛未检出。 3、框架：优质橡胶木实木脚架,经防虫、脱脂处理，强度高、刚性好、不变形。 4、座背根据人体工学原理设计，保护脊椎，坐感舒适。 5、油漆：检验依据GB18581-2020标准，苯含量未检出，多环芳烃总和含量未检出，游离二异氰酸酯总和含量潮（湿）气固化型未检出，乙二醇醚及醚酯总和含量未检出，。油漆工艺：六道底漆五道PU面漆共十一道工序无尘喷涂，漆膜表面无颗粒、无气泡。 | 152 | 780 | 118560
3 |  | 主席桌 |  | 1600*600*750 | 张 | 1、*面材：表面采用优质实木木皮贴面，符合GB/T13010-2006、GB/T29894-2013、GB18580-2017厚度≥0.6mm，宽度≥340mm，甲醛释放量≤0.03mg/m³。所有木皮均经过严格挑选，确保纹理及颜色基本一致后缝制。 2、*油漆：检验依据GB18581-2020标准，苯含量未检出，多环芳烃总和含量未检出，游离二异氰酸酯总和含量潮（湿）气固化型未检出，乙二醇醚及醚酯总和含量未检出，。油漆工艺：六道底漆五道PU面漆共十一道工序无尘喷涂，漆膜表面无颗粒、无气泡。 3、*基材：采用中密度纤维板，检验依据GB/T11718-2009、GB/T17657-2013、GB18580-2017、GB/T35601-2017标准，密度≥ 0.78g/cm³，含水率≤8%，静曲强度≥40Mpa，弹性模量≥5100Mpa，吸水厚度膨胀率≤4%，表面胶合强度≥1.8Mpa，板面握螺钉力 ≥1800N，甲醛释放量（1m³气候箱法）≤0.016mg/m³，挥发性有机化合物（苯、甲苯、二甲苯）未检出，总挥发性有机化合物（TVOC）未检出。 4、五金：采用优质五金配件。 | 3 | 3650 | 10950
4 |  | 主席椅 |  | 常规 | 把 | 1、*面材：采用优质牛皮，符合GB/T16799-2018、QB/T2709-2005标准，耐擦色牢度（干擦）≥4级，撕裂力≥55N，禁用偶氮染料未检出，可萃取重金属铅、镉未检出；手感幼滑、柔软，纹理细腻真实，缝纫线条间隙大小均匀、流畅、转角平滑。 2、*内衬：采用优质定型海绵，检验依据GB/T 10802-2006、QB/T 1952.1-2012、HJ 2547-2016标准，感官要求合格，25％压陷硬度≥120N，65％/25％压陷比≥2.8，75％压缩永久变形≤2.5%，回弹率≥60%，泡沫塑料密度≥55kg/m³，拉伸强度 ≥160kPa，伸长率≥145%，撕裂强度≥3.8N/cm，干热老化后拉伸强度≥155kPa ，游离甲醛未检出。 3、框架：优质橡胶木实木脚架,经防虫、脱脂处理，强度高、刚性好、不变形。 4、座背根据人体工学原理设计，保护脊椎，坐感舒适。 5、*油漆：检验依据GB18581-2020标准，苯含量未检出，多环芳烃总和含量未检出，游离二异氰酸酯总和含量潮（湿）气固化型未检出，乙二醇醚及醚酯总和含量未检出，。油漆工艺：六道底漆五道PU面漆共十一道工序无尘喷涂，漆膜表面无颗粒、无气泡。 | 6 | 2180 | 13080
1 | 套房1 （相同4间） | 床 |  | 1800*2000*450 | 张 | 1、床体基材：采用优质实木板，符合GB/T9846-2015、GB18580-2017标准，甲醛释放量≤0.018mg/m³，符合含水率指标值规定的试件数等于或大于有效试件总数的99%，静曲强度（顺纹，公称厚度9mm＜t≤12mm）≥28Mpa、静曲强度（横纹，公称厚度9mm＜t≤12mm）≥16Mpa，符合静曲强度指标值规定的试件数等于或大于有效试件总数的99%，弹性模量（顺纹，公称厚度9mm＜t≤12mm）≥5000Mpa、弹性模量（横纹，公称厚度9mm＜t≤12mm）≥2500Mpa，符合弹性模量指标值规定的试件数等于或大于有效试件总数的99%。 2、*面材：表面采用优质实木木皮贴面，符合GB/T13010-2006、GB/T29894-2013、GB18580-2017厚度≥0.6mm，宽度≥340mm，甲醛释放量≤0.03mg/m³。所有木皮均经过严格挑选，确保纹理及颜色基本一致后缝制。 3、*油漆：检验依据GB18581-2020标准，苯含量未检出，多环芳烃总和含量未检出，游离二异氰酸酯总和含量潮（湿）气固化型未检出，乙二醇醚及醚酯总和含量未检出，。油漆工艺：六道底漆五道PU面漆共十一道工序无尘喷涂，漆膜表面无颗粒、无气泡。 4、采用优质橡胶木实木框架。 5、五金：采用优质五金配件。 | 4 | 6850 | 27400
2 |  | 床头柜 |  | 450*550*500 | 张 | 1、面材：表面采用优质实木木皮贴面，符合GB/T13010-2006、GB/T29894-2013、GB18580-2017厚度≥0.6mm，宽度≥340mm，甲醛释放量≤0.03mg/m³。所有木皮均经过严格挑选，确保纹理及颜色基本一致后缝制。 2、*油漆：检验依据GB18581-2020标准，苯含量未检出，多环芳烃总和含量未检出，游离二异氰酸酯总和含量潮（湿）气固化型未检出，乙二醇醚及醚酯总和含量未检出，。油漆工艺：六道底漆五道PU面漆共十一道工序无尘喷涂，漆膜表面无颗粒、无气泡。 3、基材：采用优质实木多层板，符合GB/T9846-2015、GB18580-2017标准，甲醛释放量≤0.018mg/m³，符合含水率指标值规定的试件数等于或大于有效试件总数的99%，静曲强度（顺纹，公称厚度9mm＜t≤12mm）≥28Mpa、静曲强度（横纹，公称厚度9mm＜t≤12mm）≥16Mpa，符合静曲强度指标值规定的试件数等于或大于有效试件总数的99%，弹性模量（顺纹，公称厚度9mm＜t≤12mm）≥5000Mpa、弹性模量（横纹，公称厚度9mm＜t≤12mm）≥2500Mpa，符合弹性模量指标值规定的试件数等于或大于有效试件总数的99%。 4、五金：采用优质五金配件。 | 8 | 1380 | 11040
3 |  | 写字桌 |  | 1400*600*750 | 张 | 1、桌面基材：采用优质实木板，符合GB/T9846-2015、GB18580-2017标准，甲醛释放量≤0.018mg/m³，符合含水率指标值规定的试件数等于或大于有效试件总数的99%，静曲强度（顺纹，公称厚度9mm＜t≤12mm）≥28Mpa、静曲强度（横纹，公称厚度9mm＜t≤12mm）≥16Mpa，符合静曲强度指标值规定的试件数等于或大于有效试件总数的99%，弹性模量（顺纹，公称厚度9mm＜t≤12mm）≥5000Mpa、弹性模量（横纹，公称厚度9mm＜t≤12mm）≥2500Mpa，符合弹性模量指标值规定的试件数等于或大于有效试件总数的99%。 2、面材：表面采用优质实木木皮贴面，符合GB/T13010-2006、GB/T29894-2013、GB18580-2017厚度≥0.6mm，宽度≥340mm，甲醛释放量≤0.03mg/m³。所有木皮均经过严格挑选，确保纹理及颜色基本一致后缝制。 3、油漆：检验依据GB18581-2020标准，苯含量未检出，多环芳烃总和含量未检出，游离二异氰酸酯总和含量潮（湿）气固化型未检出，乙二醇醚及醚酯总和含量未检出，。油漆工艺：六道底漆五道PU面漆共十一道工序无尘喷涂，漆膜表面无颗粒、无气泡。 4、五金：采用优质五金配件。 | 4 | 8680 | 34720
4 |  | 写字椅 |  | 常规 | 把 | 1、*面材：西皮，参照GB/T16799-2018标准，摩擦色牢度（干擦）≥4级，禁用偶氮染料未检出，挥发性有机物未检出。 2、*内衬：采用优质定型海绵，检验依据GB/T 10802-2006、QB/T 1952.1-2012、HJ 2547-2016标准，感官要求合格，25％压陷硬度≥120N，65％/25％压陷比≥2.8，75％压缩永久变形≤2.5%，回弹率≥60%，泡沫塑料密度≥55kg/m³，拉伸强度 ≥160kPa，伸长率≥145%，撕裂强度≥3.8N/cm，干热老化后拉伸强度≥155kPa ，游离甲醛未检出。 3、椅架优质橡胶木实木脚架。 | 4 | 1580 | 6320
5 |  | 沙发1 |  | 三人沙发 | 张 | 1、面材：优质网布面料，检验依据GB 18401-2010标准，甲醛含量未检出，无异味，染色牢度-耐水色牢度、染色牢度-耐酸汗渍色牢度、染色牢度-耐碱汗渍色牢度、染色牢度-耐干摩擦色牢度均达到4级或以上，可分解致癌芳香胺染料未检出，抗拉性好，经防静电、防尘处理。 2、海绵：采用优质定型海绵，检验依据GB/T 10802-2006、QB/T 1952.1-2012、HJ 2547-2016标准，感官要求合格，25％压陷硬度≥120N，65％/25％压陷比≥2.8，75％压缩永久变形≤2.5%，回弹率≥60%，泡沫塑料密度≥55kg/m³，拉伸强度 ≥160kPa，伸长率≥145%，撕裂强度≥3.8N/cm，干热老化后拉伸强度≥155kPa ，游离甲醛未检出。 3、质感：软硬度适中，回弹性能良好，不变形。能均匀承托负重，在常期负重状态下性能保持良好； 4、框架：橡胶木实木框架结构，材质坚硬钢性强，所采用木材干燥低于9%含水率，依据人体工学原理设计，板材承托力达300KG，经防腐、防虫、防潮化学处理，并采用优质 5、弹簧检验依据QB/T 3832-1999、QB/T 3827-1999标准，乙酸盐雾试验连续喷雾时间≥235h，检测结果等级达到10级。加强牛皮橡筋绷带，弹力好，不易变形，坐感舒适。 | 4 | 12500 | 50000
6 |  | 沙发2 |  | 单人沙发 | 张 |  | 4 | 7800 | 31200
7 |  | 椭圆性茶几 |  | 1200*800*450 | 张 | 1、面材：表面采用优质实木木皮贴面，符合GB/T13010-2006、GB/T29894-2013、GB18580-2017厚度≥0.6mm，宽度≥340mm，甲醛释放量≤0.03mg/m³。所有木皮均经过严格挑选，确保纹理及颜色基本一致后缝制。 2、油漆：检验依据GB18581-2020标准，苯含量未检出，多环芳烃总和含量未检出，游离二异氰酸酯总和含量潮（湿）气固化型未检出，乙二醇醚及醚酯总和含量未检出，。油漆工艺：六道底漆五道PU面漆共十一道工序无尘喷涂，漆膜表面无颗粒、无气泡。 3、基材：采用优质实木多层板，符合GB/T9846-2015、GB18580-2017标准，甲醛释放量≤0.018mg/m³，符合含水率指标值规定的试件数等于或大于有效试件总数的99%，静曲强度（顺纹，公称厚度9mm＜t≤12mm）≥28Mpa、静曲强度（横纹，公称厚度9mm＜t≤12mm）≥16Mpa，符合静曲强度指标值规定的试件数等于或大于有效试件总数的99%，弹性模量（顺纹，公称厚度9mm＜t≤12mm）≥5000Mpa、弹性模量（横纹，公称厚度9mm＜t≤12mm）≥2500Mpa，符合弹性模量指标值规定的试件数等于或大于有效试件总数的99%。 4、五金：采用优质五金配件。 | 4 | 4960 | 19840
8 |  | 衣柜 |  | 1800*600*2000 | 组 | 1、柜体基材：采用优质实木多层板，符合GB/T9846-2015、GB18580-2017标准，甲醛释放量≤0.018mg/m³，符合含水率指标值规定的试件数等于或大于有效试件总数的99%，静曲强度（顺纹，公称厚度9mm＜t≤12mm）≥28Mpa、静曲强度（横纹，公称厚度9mm＜t≤12mm）≥16Mpa，符合静曲强度指标值规定的试件数等于或大于有效试件总数的99%，弹性模量（顺纹，公称厚度9mm＜t≤12mm）≥5000Mpa、弹性模量（横纹，公称厚度9mm＜t≤12mm）≥2500Mpa，符合弹性模量指标值规定的试件数等于或大于有效试件总数的99%。 2、面材：表面采用优质实木木皮贴面，符合GB/T13010-2006、GB/T29894-2013、GB18580-2017厚度≥0.6mm，宽度≥340mm，甲醛释放量≤0.03mg/m³。所有木皮均经过严格挑选，确保纹理及颜色基本一致后缝制。 3、油漆：检验依据GB18581-2020标准，苯含量未检出，多环芳烃总和含量未检出，游离二异氰酸酯总和含量潮（湿）气固化型未检出，乙二醇醚及醚酯总和含量未检出，。油漆工艺：六道底漆五道PU面漆共十一道工序无尘喷涂，漆膜表面无颗粒、无气泡。 4、五金：采用优质五金配件。 | 4 | 9580 | 38320
9 |  | 洗面台 |  | 1100*600*760 | 套 | 1、*台面：采用优质人造石，符合GB/T26696-2011，耐香烟灼烧≥1级，耐酸碱、表面耐干热、表面耐划痕、耐污染≥1级，吸水率≤0.05%。 2、*面材：表面采用优质实木木皮贴面，符合GB/T13010-2006、GB/T29894-2013、GB18580-2017厚度≥0.6mm，宽度≥340mm，甲醛释放量≤0.03mg/m³。所有木皮均经过严格挑选，确保纹理及颜色基本一致后缝制。 3、*油漆：检验依据GB18581-2020标准，苯含量未检出，多环芳烃总和含量未检出，游离二异氰酸酯总和含量潮（湿）气固化型未检出，乙二醇醚及醚酯总和含量未检出，。油漆工艺：六道底漆五道PU面漆共十一道工序无尘喷涂，漆膜表面无颗粒、无气泡。 4、*基材：采用优质实木多层板，符合GB/T9846-2015、GB18580-2017标准，甲醛释放量≤0.018mg/m³，符合含水率指标值规定的试件数等于或大于有效试件总数的99%，静曲强度（顺纹，公称厚度9mm＜t≤12mm）≥28Mpa、静曲强度（横纹，公称厚度9mm＜t≤12mm）≥16Mpa，符合静曲强度指标值规定的试件数等于或大于有效试件总数的99%，弹性模量（顺纹，公称厚度9mm＜t≤12mm）≥5000Mpa、弹性模量（横纹，公称厚度9mm＜t≤12mm）≥2500Mpa，符合弹性模量指标值规定的试件数等于或大于有效试件总数的99%。 5、五金：采用优质五金配件。 | 4 | 7650 | 30600
1 | 大床房2 （相同4间） | 床 |  | 1800*2000*450 | 张 | 1、床体基材：采用优质实木板，符合GB/T9846-2015、GB18580-2017标准，甲醛释放量≤0.018mg/m³，符合含水率指标值规定的试件数等于或大于有效试件总数的99%，静曲强度（顺纹，公称厚度9mm＜t≤12mm）≥28Mpa、静曲强度（横纹，公称厚度9mm＜t≤12mm）≥16Mpa，符合静曲强度指标值规定的试件数等于或大于有效试件总数的99%，弹性模量（顺纹，公称厚度9mm＜t≤12mm）≥5000Mpa、弹性模量（横纹，公称厚度9mm＜t≤12mm）≥2500Mpa，符合弹性模量指标值规定的试件数等于或大于有效试件总数的99%。 2、面材：表面采用优质实木木皮贴面，符合GB/T13010-2006、GB/T29894-2013、GB18580-2017厚度≥0.6mm，宽度≥340mm，甲醛释放量≤0.03mg/m³。所有木皮均经过严格挑选，确保纹理及颜色基本一致后缝制。 3、油漆：检验依据GB18581-2020标准，苯含量未检出，多环芳烃总和含量未检出，游离二异氰酸酯总和含量潮（湿）气固化型未检出，乙二醇醚及醚酯总和含量未检出，。油漆工艺：六道底漆五道PU面漆共十一道工序无尘喷涂，漆膜表面无颗粒、无气泡。 4、采用优质橡胶木实木框架。 5、五金：采用优质五金配件。 | 4 | 6850 | 27400
2 |  | 床头柜 |  | 450*550*500 | 张 | 1、面材：表面采用优质实木木皮贴面，符合GB/T13010-2006、GB/T29894-2013、GB18580-2017厚度≥0.6mm，宽度≥340mm，甲醛释放量≤0.03mg/m³。所有木皮均经过严格挑选，确保纹理及颜色基本一致后缝制。 2、油漆：检验依据GB18581-2020标准，苯含量未检出，多环芳烃总和含量未检出，游离二异氰酸酯总和含量潮（湿）气固化型未检出，乙二醇醚及醚酯总和含量未检出，。油漆工艺：六道底漆五道PU面漆共十一道工序无尘喷涂，漆膜表面无颗粒、无气泡。 3、基材：采用优质实木多层板，符合GB/T9846-2015、GB18580-2017标准，甲醛释放量≤0.018mg/m³，符合含水率指标值规定的试件数等于或大于有效试件总数的99%，静曲强度（顺纹，公称厚度9mm＜t≤12mm）≥28Mpa、静曲强度（横纹，公称厚度9mm＜t≤12mm）≥16Mpa，符合静曲强度指标值规定的试件数等于或大于有效试件总数的99%，弹性模量（顺纹，公称厚度9mm＜t≤12mm）≥5000Mpa、弹性模量（横纹，公称厚度9mm＜t≤12mm）≥2500Mpa，符合弹性模量指标值规定的试件数等于或大于有效试件总数的99%。 4、五金：采用优质五金配件。 | 8 | 1380 | 11040
3 |  | 衣柜 |  | 1800*500*750 | 张 | 1、*柜体基材：采用优质实木多层板，符合GB/T9846-2015、GB18580-2017标准，甲醛释放量≤0.018mg/m³，符合含水率指标值规定的试件数等于或大于有效试件总数的99%，静曲强度（顺纹，公称厚度9mm＜t≤12mm）≥28Mpa、静曲强度（横纹，公称厚度9mm＜t≤12mm）≥16Mpa，符合静曲强度指标值规定的试件数等于或大于有效试件总数的99%，弹性模量（顺纹，公称厚度9mm＜t≤12mm）≥5000Mpa、弹性模量（横纹，公称厚度9mm＜t≤12mm）≥2500Mpa，符合弹性模量指标值规定的试件数等于或大于有效试件总数的99%。 2、*面材：表面采用优质实木木皮贴面，符合GB/T13010-2006、GB/T29894-2013、GB18580-2017厚度≥0.6mm，宽度≥340mm，甲醛释放量≤0.03mg/m³。所有木皮均经过严格挑选，确保纹理及颜色基本一致后缝制。 3、*油漆：检验依据GB18581-2020标准，苯含量未检出，多环芳烃总和含量未检出，游离二异氰酸酯总和含量潮（湿）气固化型未检出，乙二醇醚及醚酯总和含量未检出，。油漆工艺：六道底漆五道PU面漆共十一道工序无尘喷涂，漆膜表面无颗粒、无气泡。 4、五金：采用优质五金配件。 | 4 | 9580 | 38320
4 |  | 洗面台 |  | 900*600 | 套 | 1、*台面：采用优质人造石，符合GB/T26696-2011，耐香烟灼烧≥1级，耐酸碱、表面耐干热、表面耐划痕、耐污染≥1级，吸水率≤0.05%。 2、*面材：表面采用优质实木木皮贴面，符合GB/T13010-2006、GB/T29894-2013、GB18580-2017厚度≥0.6mm，宽度≥340mm，甲醛释放量≤0.03mg/m³。所有木皮均经过严格挑选，确保纹理及颜色基本一致后缝制。 3、*油漆：检验依据GB18581-2020标准，苯含量未检出，多环芳烃总和含量未检出，游离二异氰酸酯总和含量潮（湿）气固化型未检出，乙二醇醚及醚酯总和含量未检出，。油漆工艺：六道底漆五道PU面漆共十一道工序无尘喷涂，漆膜表面无颗粒、无气泡。 4、*基材：采用优质实木多层板，符合GB/T9846-2015、GB18580-2017标准，甲醛释放量≤0.018mg/m³，符合含水率指标值规定的试件数等于或大于有效试件总数的99%，静曲强度（顺纹，公称厚度9mm＜t≤12mm）≥28Mpa、静曲强度（横纹，公称厚度9mm＜t≤12mm）≥16Mpa，符合静曲强度指标值规定的试件数等于或大于有效试件总数的99%，弹性模量（顺纹，公称厚度9mm＜t≤12mm）≥5000Mpa、弹性模量（横纹，公称厚度9mm＜t≤12mm）≥2500Mpa，符合弹性模量指标值规定的试件数等于或大于有效试件总数的99%。 5、五金：采用优质五金配件。 | 4 | 7450 | 29800
1 | 大床房2 （相同2间） | 床 |  | 1800*2000*450 | 张 | 1、床体基材：采用优质实木板，符合GB/T9846-2015、GB18580-2017标准，甲醛释放量≤0.018mg/m³，符合含水率指标值规定的试件数等于或大于有效试件总数的99%，静曲强度（顺纹，公称厚度9mm＜t≤12mm）≥28Mpa、静曲强度（横纹，公称厚度9mm＜t≤12mm）≥16Mpa，符合静曲强度指标值规定的试件数等于或大于有效试件总数的99%，弹性模量（顺纹，公称厚度9mm＜t≤12mm）≥5000Mpa、弹性模量（横纹，公称厚度9mm＜t≤12mm）≥2500Mpa，符合弹性模量指标值规定的试件数等于或大于有效试件总数的99%。 2、*面材：表面采用优质实木木皮贴面，符合GB/T13010-2006、GB/T29894-2013、GB18580-2017厚度≥0.6mm，宽度≥340mm，甲醛释放量≤0.03mg/m³。所有木皮均经过严格挑选，确保纹理及颜色基本一致后缝制。 3、*油漆：检验依据GB18581-2020标准，苯含量未检出，多环芳烃总和含量未检出，游离二异氰酸酯总和含量潮（湿）气固化型未检出，乙二醇醚及醚酯总和含量未检出，。油漆工艺：六道底漆五道PU面漆共十一道工序无尘喷涂，漆膜表面无颗粒、无气泡。 4、采用优质橡胶木实木框架。 5、五金：采用优质五金配件。 | 2 | 6850 | 13700
2 |  | 床头柜 |  | 450*550*500 | 张 | 1、*面材：表面采用优质实木木皮贴面，符合GB/T13010-2006、GB/T29894-2013、GB18580-2017厚度≥0.6mm，宽度≥340mm，甲醛释放量≤0.03mg/m³。所有木皮均经过严格挑选，确保纹理及颜色基本一致后缝制。 2、*油漆：检验依据GB18581-2020标准，苯含量未检出，多环芳烃总和含量未检出，游离二异氰酸酯总和含量潮（湿）气固化型未检出，乙二醇醚及醚酯总和含量未检出，。油漆工艺：六道底漆五道PU面漆共十一道工序无尘喷涂，漆膜表面无颗粒、无气泡。 3、*基材：采用优质实木多层板，符合GB/T9846-2015、GB18580-2017标准，甲醛释放量≤0.018mg/m³，符合含水率指标值规定的试件数等于或大于有效试件总数的99%，静曲强度（顺纹，公称厚度9mm＜t≤12mm）≥28Mpa、静曲强度（横纹，公称厚度9mm＜t≤12mm）≥16Mpa，符合静曲强度指标值规定的试件数等于或大于有效试件总数的99%，弹性模量（顺纹，公称厚度9mm＜t≤12mm）≥5000Mpa、弹性模量（横纹，公称厚度9mm＜t≤12mm）≥2500Mpa，符合弹性模量指标值规定的试件数等于或大于有效试件总数的99%。 4、五金：采用优质五金配件。 | 2 | 1380 | 2760
3 |  | 写字桌 |  | 1200*550*750 | 张 | 1、桌面基材：采用优质实木板，符合GB/T9846-2015、GB18580-2017标准，甲醛释放量≤0.018mg/m³，符合含水率指标值规定的试件数等于或大于有效试件总数的99%，静曲强度（顺纹，公称厚度9mm＜t≤12mm）≥28Mpa、静曲强度（横纹，公称厚度9mm＜t≤12mm）≥16Mpa，符合静曲强度指标值规定的试件数等于或大于有效试件总数的99%，弹性模量（顺纹，公称厚度9mm＜t≤12mm）≥5000Mpa、弹性模量（横纹，公称厚度9mm＜t≤12mm）≥2500Mpa，符合弹性模量指标值规定的试件数等于或大于有效试件总数的99%。 2、面材：表面采用优质实木木皮贴面，符合GB/T13010-2006、GB/T29894-2013、GB18580-2017厚度≥0.6mm，宽度≥340mm，甲醛释放量≤0.03mg/m³。所有木皮均经过严格挑选，确保纹理及颜色基本一致后缝制。 3、油漆：检验依据GB18581-2020标准，苯含量未检出，多环芳烃总和含量未检出，游离二异氰酸酯总和含量潮（湿）气固化型未检出，乙二醇醚及醚酯总和含量未检出，。油漆工艺：六道底漆五道PU面漆共十一道工序无尘喷涂，漆膜表面无颗粒、无气泡。 4、五金：采用优质五金配件。 | 2 | 8500 | 17000
4 |  | 写字椅 |  | 常规 | 把 | 1、*面材：西皮，参照GB/T16799-2018标准，摩擦色牢度（干擦）≥4级，禁用偶氮染料未检出，挥发性有机物未检出。 2、*内衬：采用优质定型海绵，检验依据GB/T 10802-2006、QB/T 1952.1-2012、HJ 2547-2016标准，感官要求合格，25％压陷硬度≥120N，65％/25％压陷比≥2.8，75％压缩永久变形≤2.5%，回弹率≥60%，泡沫塑料密度≥55kg/m³，拉伸强度 ≥160kPa，伸长率≥145%，撕裂强度≥3.8N/cm，干热老化后拉伸强度≥155kPa ，游离甲醛未检出。 3、椅架优质橡胶木实木脚架。 | 2 | 1580 | 3160
5 |  | 洗面台 |  | 800*600 | 套 | 1、*台面：采用优质人造石，符合GB/T26696-2011，耐香烟灼烧≥1级，耐酸碱、表面耐干热、表面耐划痕、耐污染≥1级，吸水率≤0.05%。 2、*面材：表面采用优质实木木皮贴面，符合GB/T13010-2006、GB/T29894-2013、GB18580-2017厚度≥0.6mm，宽度≥340mm，甲醛释放量≤0.03mg/m³。所有木皮均经过严格挑选，确保纹理及颜色基本一致后缝制。 3、*油漆：检验依据GB18581-2020标准，苯含量未检出，多环芳烃总和含量未检出，游离二异氰酸酯总和含量潮（湿）气固化型未检出，乙二醇醚及醚酯总和含量未检出，。油漆工艺：六道底漆五道PU面漆共十一道工序无尘喷涂，漆膜表面无颗粒、无气泡。 4、*基材：采用优质实木多层板，符合GB/T9846-2015、GB18580-2017标准，甲醛释放量≤0.018mg/m³，符合含水率指标值规定的试件数等于或大于有效试件总数的99%，静曲强度（顺纹，公称厚度9mm＜t≤12mm）≥28Mpa、静曲强度（横纹，公称厚度9mm＜t≤12mm）≥16Mpa，符合静曲强度指标值规定的试件数等于或大于有效试件总数的99%，弹性模量（顺纹，公称厚度9mm＜t≤12mm）≥5000Mpa、弹性模量（横纹，公称厚度9mm＜t≤12mm）≥2500Mpa，符合弹性模量指标值规定的试件数等于或大于有效试件总数的99%。 5、五金：采用优质五金配件。 | 2 | 7200 | 14400
6 |  | 定制衣柜 |  | 900*550*180 600*弧度890 | 组 | 1、*柜体基材：采用优质实木多层板，符合GB/T9846-2015、GB18580-2017标准，甲醛释放量≤0.018mg/m³，符合含水率指标值规定的试件数等于或大于有效试件总数的99%，静曲强度（顺纹，公称厚度9mm＜t≤12mm）≥28Mpa、静曲强度（横纹，公称厚度9mm＜t≤12mm）≥16Mpa，符合静曲强度指标值规定的试件数等于或大于有效试件总数的99%，弹性模量（顺纹，公称厚度9mm＜t≤12mm）≥5000Mpa、弹性模量（横纹，公称厚度9mm＜t≤12mm）≥2500Mpa，符合弹性模量指标值规定的试件数等于或大于有效试件总数的99%。 2、*面材：表面采用优质实木木皮贴面，符合GB/T13010-2006、GB/T29894-2013、GB18580-2017厚度≥0.6mm，宽度≥340mm，甲醛释放量≤0.03mg/m³。所有木皮均经过严格挑选，确保纹理及颜色基本一致后缝制。 3、*油漆：检验依据GB18581-2020标准，苯含量未检出，多环芳烃总和含量未检出，游离二异氰酸酯总和含量潮（湿）气固化型未检出，乙二醇醚及醚酯总和含量未检出，。油漆工艺：六道底漆五道PU面漆共十一道工序无尘喷涂，漆膜表面无颗粒、无气泡。 4、五金：采用优质五金配件。 | 2 | 8850 | 17700
1 | 领导套房 | 床 |  | 1800*2000*450 | 张 | 1、床体基材：采用优质实木板，符合GB/T9846-2015、GB18580-2017标准，甲醛释放量≤0.018mg/m³，符合含水率指标值规定的试件数等于或大于有效试件总数的99%，静曲强度（顺纹，公称厚度9mm＜t≤12mm）≥28Mpa、静曲强度（横纹，公称厚度9mm＜t≤12mm）≥16Mpa，符合静曲强度指标值规定的试件数等于或大于有效试件总数的99%，弹性模量（顺纹，公称厚度9mm＜t≤12mm）≥5000Mpa、弹性模量（横纹，公称厚度9mm＜t≤12mm）≥2500Mpa，符合弹性模量指标值规定的试件数等于或大于有效试件总数的99%。 2、*面材：表面采用优质实木木皮贴面，符合GB/T13010-2006、GB/T29894-2013、GB18580-2017厚度≥0.6mm，宽度≥340mm，甲醛释放量≤0.03mg/m³。所有木皮均经过严格挑选，确保纹理及颜色基本一致后缝制。 3、*油漆：检验依据GB18581-2020标准，苯含量未检出，多环芳烃总和含量未检出，游离二异氰酸酯总和含量潮（湿）气固化型未检出，乙二醇醚及醚酯总和含量未检出，。油漆工艺：六道底漆五道PU面漆共十一道工序无尘喷涂，漆膜表面无颗粒、无气泡。 4、采用优质橡胶木实木框架。 5、五金：采用优质五金配件。 | 1 | 6850 | 6850
2 |  | 床头柜 |  | 450*550*500 | 张 | 1、*面材：表面采用优质实木木皮贴面，符合GB/T13010-2006、GB/T29894-2013、GB18580-2017厚度≥0.6mm，宽度≥340mm，甲醛释放量≤0.03mg/m³。所有木皮均经过严格挑选，确保纹理及颜色基本一致后缝制。 2、*油漆：检验依据GB18581-2020标准，苯含量未检出，多环芳烃总和含量未检出，游离二异氰酸酯总和含量潮（湿）气固化型未检出，乙二醇醚及醚酯总和含量未检出，。油漆工艺：六道底漆五道PU面漆共十一道工序无尘喷涂，漆膜表面无颗粒、无气泡。 3、*基材：采用优质实木多层板，符合GB/T9846-2015、GB18580-2017标准，甲醛释放量≤0.018mg/m³，符合含水率指标值规定的试件数等于或大于有效试件总数的99%，静曲强度（顺纹，公称厚度9mm＜t≤12mm）≥28Mpa、静曲强度（横纹，公称厚度9mm＜t≤12mm）≥16Mpa，符合静曲强度指标值规定的试件数等于或大于有效试件总数的99%，弹性模量（顺纹，公称厚度9mm＜t≤12mm）≥5000Mpa、弹性模量（横纹，公称厚度9mm＜t≤12mm）≥2500Mpa，符合弹性模量指标值规定的试件数等于或大于有效试件总数的99%。 4、五金：采用优质五金配件。 | 2 | 1380 | 2760
3 |  | 衣柜 |  | 1865*500*1800 | 组 | 1、*柜体基材：采用优质实木多层板，符合GB/T9846-2015、GB18580-2017标准，甲醛释放量≤0.018mg/m³，符合含水率指标值规定的试件数等于或大于有效试件总数的99%，静曲强度（顺纹，公称厚度9mm＜t≤12mm）≥28Mpa、静曲强度（横纹，公称厚度9mm＜t≤12mm）≥16Mpa，符合静曲强度指标值规定的试件数等于或大于有效试件总数的99%，弹性模量（顺纹，公称厚度9mm＜t≤12mm）≥5000Mpa、弹性模量（横纹，公称厚度9mm＜t≤12mm）≥2500Mpa，符合弹性模量指标值规定的试件数等于或大于有效试件总数的99%。 2、*面材：表面采用优质实木木皮贴面，符合GB/T13010-2006、GB/T29894-2013、GB18580-2017厚度≥0.6mm，宽度≥340mm，甲醛释放量≤0.03mg/m³。所有木皮均经过严格挑选，确保纹理及颜色基本一致后缝制。 3、*油漆：检验依据GB18581-2020标准，苯含量未检出，多环芳烃总和含量未检出，游离二异氰酸酯总和含量潮（湿）气固化型未检出，乙二醇醚及醚酯总和含量未检出，。油漆工艺：六道底漆五道PU面漆共十一道工序无尘喷涂，漆膜表面无颗粒、无气泡。 4、五金：采用优质五金配件。 | 1 | 9580 | 9580
4 |  | 休闲圆桌 |  | φ680 | 张 | 1、*面材：表面采用优质实木木皮贴面，符合GB/T13010-2006、GB/T29894-2013、GB18580-2017厚度≥0.6mm，宽度≥340mm，甲醛释放量≤0.03mg/m³。所有木皮均经过严格挑选，确保纹理及颜色基本一致后缝制。 2、*油漆：检验依据GB18581-2020标准，苯含量未检出，多环芳烃总和含量未检出，游离二异氰酸酯总和含量潮（湿）气固化型未检出，乙二醇醚及醚酯总和含量未检出，。油漆工艺：六道底漆五道PU面漆共十一道工序无尘喷涂，漆膜表面无颗粒、无气泡。 3、*基材：采用优质实木多层板，符合GB/T9846-2015、GB18580-2017标准，甲醛释放量≤0.018mg/m³，符合含水率指标值规定的试件数等于或大于有效试件总数的99%，静曲强度（顺纹，公称厚度9mm＜t≤12mm）≥28Mpa、静曲强度（横纹，公称厚度9mm＜t≤12mm）≥16Mpa，符合静曲强度指标值规定的试件数等于或大于有效试件总数的99%，弹性模量（顺纹，公称厚度9mm＜t≤12mm）≥5000Mpa、弹性模量（横纹，公称厚度9mm＜t≤12mm）≥2500Mpa，符合弹性模量指标值规定的试件数等于或大于有效试件总数的99%。 4、五金：采用优质五金配件。 | 2 | 2680 | 5360
5 |  | 休闲沙发 |  | 常规 | 张 | 1、*座面：优质皮革，符合GB/T16799-2018标准，耐擦色牢度（干擦）≥4级，游离甲醛≤10mg/kg，禁用偶氮染料未检出，可萃取重金属铅、镉未检出。 2、*内衬：采用优质定型海绵，检验依据GB/T 10802-2006、QB/T 1952.1-2012、HJ 2547-2016标准，感官要求合格，25％压陷硬度≥120N，65％/25％压陷比≥2.8，75％压缩永久变形≤2.5%，回弹率≥60%，泡沫塑料密度≥55kg/m³，拉伸强度 ≥160kPa，伸长率≥145%，撕裂强度≥3.8N/cm，干热老化后拉伸强度≥155kPa ，游离甲醛未检出。 3、椅架：采用优质橡胶木实木椅架。 4、*油漆：检验依据GB18581-2020标准，苯含量未检出，多环芳烃总和含量未检出，游离二异氰酸酯总和含量潮（湿）气固化型未检出，乙二醇醚及醚酯总和含量未检出，。油漆工艺：六道底漆五道PU面漆共十一道工序无尘喷涂，漆膜表面无颗粒、无气泡。 | 3 | 2980 | 8940
6 |  | 班台 |  | 1900*700*750 | 张 | 1、*台面基材：采用优质实木多层板，符合GB/T9846-2015、GB18580-2017标准，甲醛释放量≤0.018mg/m³，符合含水率指标值规定的试件数等于或大于有效试件总数的99%，静曲强度（顺纹，公称厚度9mm＜t≤12mm）≥28Mpa、静曲强度（横纹，公称厚度9mm＜t≤12mm）≥16Mpa，符合静曲强度指标值规定的试件数等于或大于有效试件总数的99%，弹性模量（顺纹，公称厚度9mm＜t≤12mm）≥5000Mpa、弹性模量（横纹，公称厚度9mm＜t≤12mm）≥2500Mpa，符合弹性模量指标值规定的试件数等于或大于有效试件总数的99%。 2、*面材：表面采用优质实木木皮贴面，符合GB/T13010-2006、GB/T29894-2013、GB18580-2017厚度≥0.6mm，宽度≥340mm，甲醛释放量≤0.03mg/m³。所有木皮均经过严格挑选，确保纹理及颜色基本一致后缝制。 3、*油漆：检验依据GB18581-2020标准，苯含量未检出，多环芳烃总和含量未检出，游离二异氰酸酯总和含量潮（湿）气固化型未检出，乙二醇醚及醚酯总和含量未检出，。油漆工艺：六道底漆五道PU面漆共十一道工序无尘喷涂，漆膜表面无颗粒、无气泡。 4、*五金：优质五金配件①锁具检验依据GB/T 3325-2017、QB/T 3832-1999、QB/T 3827-1999标准，金属件外观性能要求合格，乙酸盐雾试验连续喷雾时间≥235h，检测结果等级达到10级。②导轨检验依据QB/T 2454-2013、QB/T 3832-1999、QB/T 3827-1999标准，操作力、抽屉导轨组件底部变形、抽屉导轨组件结构强度、耐久性、垂直向下静载荷、水平侧向静载荷、拉出安全性、猛关或猛开、下沉量均检测合格，乙酸盐雾试验连续喷雾时间≥235h，检测结果等级达到10级。③三合一偏心连接件，检验依据QB/T 3832-1999、QB/T 3826-1999、QB/T 3827-1999标准，金属电镀层抗盐雾18h无锈点，乙酸盐雾试验连续喷雾时间≥235h，检测结果等级达到10级。④缓冲铰链检验依据QB/T 2189-2013、QB/T 3832-1999、QB/T 3827-1999标准，操作力、垂直静载荷、水平静载荷、耐久性、下沉量均检测合格，乙酸盐雾试验连续喷雾时间≥235h，检测结果等级达到10级。⑤拉手检验依据GB/T 3325-2017 、QB/T 3832-1999、QB/T 3827-1999标准，金属件外观性能要求合格，乙酸盐雾试验连续喷雾时间≥235h，检测结果等级达到10级。 | 1 | 6850 | 6850
7 |  | 大班椅 |  | 常规 | 把 | 1、*面材：采用优质牛皮，符合GB/T16799-2018、QB/T2709-2005标准，耐擦色牢度（干擦）≥4级，撕裂力≥55N，禁用偶氮染料未检出，可萃取重金属铅、镉未检出；手感幼滑、柔软，纹理细腻真实，缝纫线条间隙大小均匀、流畅、转角平滑。 2、*内衬：采用优质定型海绵，检验依据GB/T 10802-2006、QB/T 1952.1-2012、HJ 2547-2016标准，感官要求合格，25％压陷硬度≥120N，65％/25％压陷比≥2.8，75％压缩永久变形≤2.5%，回弹率≥60%，泡沫塑料密度≥55kg/m³，拉伸强度 ≥160kPa，伸长率≥145%，撕裂强度≥3.8N/cm，干热老化后拉伸强度≥155kPa ，游离甲醛未检出。 3、框架：高压一次成型曲木板,经防虫、脱脂处理，强度高、刚性好、不变形； 4、*转椅底盘：检验依据QB/T 3832-1999、QB/T 3827-1999标准，乙酸盐雾试验连续喷雾时间≥235h，检测结果等级达到10级。 5、*气压棒：检验依据QB/T 2280-2016、QB/T 3832-1999、QB/T 3827-1999标准，经耐高低温性能试验后的样品，再经80000次循环寿命试验后，公称力总衰减量不应大于7％，乙酸盐雾试验连续喷雾时间≥235h，检测结果等级达到10级; 6、座背根据人体工学原理设计，保护脊椎，坐感舒适； 7、金属五星脚。 8、*万向脚轮：符合QB/T 2280-2016标准，塑料件外观合格，脚轮往复磨损合格。 | 1 | 3850 | 3850
8 |  | 接待椅 |  | 常规 | 吧 | 1、*面材：优质西皮，参照GB/T16799-2018标准，摩擦色牢度（干擦）≥4级，禁用偶氮染料未检出，挥发性有机物未检出。 2、*内衬：采用优质定型海绵，检验依据GB/T 10802-2006、QB/T 1952.1-2012、HJ 2547-2016标准，感官要求合格，25％压陷硬度≥120N，65％/25％压陷比≥2.8，75％压缩永久变形≤2.5%，回弹率≥60%，泡沫塑料密度≥55kg/m³，拉伸强度 ≥160kPa，伸长率≥145%，撕裂强度≥3.8N/cm，干热老化后拉伸强度≥155kPa ，游离甲醛未检出。 3、椅架采用优质弓形脚架。 | 1 | 1680 | 1680
9 |  | 沙发1 |  | 三人沙发 | 张 | 1、*面材：优质网布面料，检验依据GB 18401-2010标准，甲醛含量未检出，无异味，染色牢度-耐水色牢度、染色牢度-耐酸汗渍色牢度、染色牢度-耐碱汗渍色牢度、染色牢度-耐干摩擦色牢度均达到4级或以上，可分解致癌芳香胺染料未检出，抗拉性好，经防静电、防尘处理。 2、*海绵：采用优质定型海绵，检验依据GB/T 10802-2006、QB/T 1952.1-2012、HJ 2547-2016标准，感官要求合格，25％压陷硬度≥120N，65％/25％压陷比≥2.8，75％压缩永久变形≤2.5%，回弹率≥60%，泡沫塑料密度≥55kg/m³，拉伸强度 ≥160kPa，伸长率≥145%，撕裂强度≥3.8N/cm，干热老化后拉伸强度≥155kPa ，游离甲醛未检出。 3、质感：软硬度适中，回弹性能良好，不变形。能均匀承托负重，在常期负重状态下性能保持良好； 4、框架：橡胶木实木框架结构，材质坚硬钢性强，所采用木材干燥低于9%含水率，依据人体工学原理设计，板材承托力达300KG，经防腐、防虫、防潮化学处理，并采用优质 5、*弹簧检验依据QB/T 3832-1999、QB/T 3827-1999标准，乙酸盐雾试验连续喷雾时间≥235h，检测结果等级达到10级。加强牛皮橡筋绷带，弹力好，不易变形，坐感舒适。 | 1 | 12500 | 12500
10 |  | 沙发2 |  | 单人沙发 | 张 |  | 2 | 7800 | 15600
11 |  | 茶几 |  | 1200*800*450 | 张 | 1、*面材：表面采用优质实木木皮贴面，符合GB/T13010-2006、GB/T29894-2013、GB18580-2017厚度≥0.6mm，宽度≥340mm，甲醛释放量≤0.03mg/m³。所有木皮均经过严格挑选，确保纹理及颜色基本一致后缝制。 2、*油漆：检验依据GB18581-2020标准，苯含量未检出，多环芳烃总和含量未检出，游离二异氰酸酯总和含量潮（湿）气固化型未检出，乙二醇醚及醚酯总和含量未检出，。油漆工艺：六道底漆五道PU面漆共十一道工序无尘喷涂，漆膜表面无颗粒、无气泡。 3、*基材：采用优质实木多层板，符合GB/T9846-2015、GB18580-2017标准，甲醛释放量≤0.018mg/m³，符合含水率指标值规定的试件数等于或大于有效试件总数的99%，静曲强度（顺纹，公称厚度9mm＜t≤12mm）≥28Mpa、静曲强度（横纹，公称厚度9mm＜t≤12mm）≥16Mpa，符合静曲强度指标值规定的试件数等于或大于有效试件总数的99%，弹性模量（顺纹，公称厚度9mm＜t≤12mm）≥5000Mpa、弹性模量（横纹，公称厚度9mm＜t≤12mm）≥2500Mpa，符合弹性模量指标值规定的试件数等于或大于有效试件总数的99%。 4、五金：采用优质五金配件。 | 1 | 4960 | 4960
12 |  | 电视柜 |  | 2000*600*450 | 组 | 1、*柜体基材：采用优质实木多层板，符合GB/T9846-2015、GB18580-2017标准，甲醛释放量≤0.018mg/m³，符合含水率指标值规定的试件数等于或大于有效试件总数的99%，静曲强度（顺纹，公称厚度9mm＜t≤12mm）≥28Mpa、静曲强度（横纹，公称厚度9mm＜t≤12mm）≥16Mpa，符合静曲强度指标值规定的试件数等于或大于有效试件总数的99%，弹性模量（顺纹，公称厚度9mm＜t≤12mm）≥5000Mpa、弹性模量（横纹，公称厚度9mm＜t≤12mm）≥2500Mpa，符合弹性模量指标值规定的试件数等于或大于有效试件总数的99%。 2、*面材：表面采用优质实木木皮贴面，符合GB/T13010-2006、GB/T29894-2013、GB18580-2017厚度≥0.6mm，宽度≥340mm，甲醛释放量≤0.03mg/m³。所有木皮均经过严格挑选，确保纹理及颜色基本一致后缝制。 3、*油漆：检验依据GB18581-2020标准，苯含量未检出，多环芳烃总和含量未检出，游离二异氰酸酯总和含量潮（湿）气固化型未检出，乙二醇醚及醚酯总和含量未检出，。油漆工艺：六道底漆五道PU面漆共十一道工序无尘喷涂，漆膜表面无颗粒、无气泡。 4、五金：采用优质五金配件。 | 1 | 6890 | 6890
13 |  | 入户隔断柜 |  | 2000*600*1800 | 组 | 1、面材：表面采用优质实木木皮贴面，符合GB/T13010-2006、GB/T29894-2013、GB18580-2017厚度≥0.6mm，宽度≥340mm，甲醛释放量≤0.03mg/m³。所有木皮均经过严格挑选，确保纹理及颜色基本一致后缝制。 2、油漆：检验依据GB18581-2020标准，苯含量未检出，多环芳烃总和含量未检出，游离二异氰酸酯总和含量潮（湿）气固化型未检出，乙二醇醚及醚酯总和含量未检出，。油漆工艺：六道底漆五道PU面漆共十一道工序无尘喷涂，漆膜表面无颗粒、无气泡。 3、基材：采用优质实木多层板，符合GB/T9846-2015、GB18580-2017标准，甲醛释放量≤0.018mg/m³，符合含水率指标值规定的试件数等于或大于有效试件总数的99%，静曲强度（顺纹，公称厚度9mm＜t≤12mm）≥28Mpa、静曲强度（横纹，公称厚度9mm＜t≤12mm）≥16Mpa，符合静曲强度指标值规定的试件数等于或大于有效试件总数的99%，弹性模量（顺纹，公称厚度9mm＜t≤12mm）≥5000Mpa、弹性模量（横纹，公称厚度9mm＜t≤12mm）≥2500Mpa，符合弹性模量指标值规定的试件数等于或大于有效试件总数的99%。 4、五金：采用优质五金配件。 | 1 | 17950 | 17950
14 |  | 洗漱台 |  | 3070*600 | 组 | 1、台面：采用优质人造石，符合GB/T26696-2011，耐香烟灼烧≥1级，耐酸碱、表面耐干热、表面耐划痕、耐污染≥1级，吸水率≤0.05%。 2、*面材：采用优质浸渍胶膜纸饰面刨花板，符合GB/T 15102-2017、GB 18580-2017、GB/T 39600-2021标准，静曲强度≥16.5Mpa，弹性模量≥3500Mpa，内结合强度≥0.45Mpa，表面胶合强度≥1.2Mpa，2h吸水厚度膨胀率≤0.5%，含水率≤10%，甲醛释放量不得检出且评级达到Enf级别。 3、*封边：PVC封边条，符合QB/T4463-2013耐开裂性（耐龟裂性）≥2级，耐光色牢度（灰色样卡）≥4级，甲醛释放量≤0.1mg/L，可溶性重金属铅、镉、铬、汞、均未检出。 4、*白乳胶：采用水溶性胶粘剂环保白乳胶，粘接层具有较好的韧性和耐久性，符合GB 18583-2008标准，总挥发性有机物≤10g/L，苯、甲苯+二甲苯未检出，游离甲醛≤0.06g/kg。 5、五金：采用优质五金配件。 | 1 | 11850 | 11850
15 |  | 洗手间柜体 |  | 1200*600*1800 | 组 | 1、*柜体基材：采用优质实木多层板，符合GB/T9846-2015、GB18580-2017标准，甲醛释放量≤0.018mg/m³，符合含水率指标值规定的试件数等于或大于有效试件总数的99%，静曲强度（顺纹，公称厚度9mm＜t≤12mm）≥28Mpa、静曲强度（横纹，公称厚度9mm＜t≤12mm）≥16Mpa，符合静曲强度指标值规定的试件数等于或大于有效试件总数的99%，弹性模量（顺纹，公称厚度9mm＜t≤12mm）≥5000Mpa、弹性模量（横纹，公称厚度9mm＜t≤12mm）≥2500Mpa，符合弹性模量指标值规定的试件数等于或大于有效试件总数的99%。 2、*面材：表面采用优质实木木皮贴面，符合GB/T13010-2006、GB/T29894-2013、GB18580-2017厚度≥0.6mm，宽度≥340mm，甲醛释放量≤0.03mg/m³。所有木皮均经过严格挑选，确保纹理及颜色基本一致后缝制。 3、*油漆：检验依据GB18581-2020标准，苯含量未检出，多环芳烃总和含量未检出，游离二异氰酸酯总和含量潮（湿）气固化型未检出，乙二醇醚及醚酯总和含量未检出，。油漆工艺：六道底漆五道PU面漆共十一道工序无尘喷涂，漆膜表面无颗粒、无气泡。 4、五金：采用优质五金配件。 | 1 | 6860 | 6860
1 | 值班室 | 床 |  | 1200*2000*450 | 张 | 1、床体基材：采用优质实木板，符合GB/T9846-2015、GB18580-2017标准，甲醛释放量≤0.018mg/m³，符合含水率指标值规定的试件数等于或大于有效试件总数的99%，静曲强度（顺纹，公称厚度9mm＜t≤12mm）≥28Mpa、静曲强度（横纹，公称厚度9mm＜t≤12mm）≥16Mpa，符合静曲强度指标值规定的试件数等于或大于有效试件总数的99%，弹性模量（顺纹，公称厚度9mm＜t≤12mm）≥5000Mpa、弹性模量（横纹，公称厚度9mm＜t≤12mm）≥2500Mpa，符合弹性模量指标值规定的试件数等于或大于有效试件总数的99%。 2、面材：表面采用优质实木木皮贴面，符合GB/T13010-2006、GB/T29894-2013、GB18580-2017厚度≥0.6mm，宽度≥340mm，甲醛释放量≤0.03mg/m³。所有木皮均经过严格挑选，确保纹理及颜色基本一致后缝制。 3、油漆：检验依据GB18581-2020标准，苯含量未检出，多环芳烃总和含量未检出，游离二异氰酸酯总和含量潮（湿）气固化型未检出，乙二醇醚及醚酯总和含量未检出，。油漆工艺：六道底漆五道PU面漆共十一道工序无尘喷涂，漆膜表面无颗粒、无气泡。 4、采用优质橡胶木实木框架。 5、五金：采用优质五金配件。 | 2 | 5250 | 10500
2 |  | 床头柜 |  | 450*550*500 | 张 | 1、面材：表面采用优质实木木皮贴面，符合GB/T13010-2006、GB/T29894-2013、GB18580-2017厚度≥0.6mm，宽度≥340mm，甲醛释放量≤0.03mg/m³。所有木皮均经过严格挑选，确保纹理及颜色基本一致后缝制。 2、*油漆：检验依据GB18581-2020标准，苯含量未检出，多环芳烃总和含量未检出，游离二异氰酸酯总和含量潮（湿）气固化型未检出，乙二醇醚及醚酯总和含量未检出，。油漆工艺：六道底漆五道PU面漆共十一道工序无尘喷涂，漆膜表面无颗粒、无气泡。 3、基材：采用优质实木多层板，符合GB/T9846-2015、GB18580-2017标准，甲醛释放量≤0.018mg/m³，符合含水率指标值规定的试件数等于或大于有效试件总数的99%，静曲强度（顺纹，公称厚度9mm＜t≤12mm）≥28Mpa、静曲强度（横纹，公称厚度9mm＜t≤12mm）≥16Mpa，符合静曲强度指标值规定的试件数等于或大于有效试件总数的99%，弹性模量（顺纹，公称厚度9mm＜t≤12mm）≥5000Mpa、弹性模量（横纹，公称厚度9mm＜t≤12mm）≥2500Mpa，符合弹性模量指标值规定的试件数等于或大于有效试件总数的99%。 4、五金：采用优质五金配件。 | 2 | 1380 | 2760
3 |  | 衣柜 |  | 2100*600*1800 | 组 | 1、*柜体基材：采用优质实木多层板，符合GB/T9846-2015、GB18580-2017标准，甲醛释放量≤0.018mg/m³，符合含水率指标值规定的试件数等于或大于有效试件总数的99%，静曲强度（顺纹，公称厚度9mm＜t≤12mm）≥28Mpa、静曲强度（横纹，公称厚度9mm＜t≤12mm）≥16Mpa，符合静曲强度指标值规定的试件数等于或大于有效试件总数的99%，弹性模量（顺纹，公称厚度9mm＜t≤12mm）≥5000Mpa、弹性模量（横纹，公称厚度9mm＜t≤12mm）≥2500Mpa，符合弹性模量指标值规定的试件数等于或大于有效试件总数的99%。 2、*面材：表面采用优质实木木皮贴面，符合GB/T13010-2006、GB/T29894-2013、GB18580-2017厚度≥0.6mm，宽度≥340mm，甲醛释放量≤0.03mg/m³。所有木皮均经过严格挑选，确保纹理及颜色基本一致后缝制。 3、*油漆：检验依据GB18581-2020标准，苯含量未检出，多环芳烃总和含量未检出，游离二异氰酸酯总和含量潮（湿）气固化型未检出，乙二醇醚及醚酯总和含量未检出，。油漆工艺：六道底漆五道PU面漆共十一道工序无尘喷涂，漆膜表面无颗粒、无气泡。 4、五金：采用优质五金配件。 | 1 | 13680 | 13680
4 |  | 洗面盆 |  | 900*600 | 套 | 1、*台面：采用优质人造石，符合GB/T26696-2011，耐香烟灼烧≥1级，耐酸碱、表面耐干热、表面耐划痕、耐污染≥1级，吸水率≤0.05%。 2、*面材：表面采用优质实木木皮贴面，符合GB/T13010-2006、GB/T29894-2013、GB18580-2017厚度≥0.6mm，宽度≥340mm，甲醛释放量≤0.03mg/m³。所有木皮均经过严格挑选，确保纹理及颜色基本一致后缝制。 3、*油漆：检验依据GB18581-2020标准，苯含量未检出，多环芳烃总和含量未检出，游离二异氰酸酯总和含量潮（湿）气固化型未检出，乙二醇醚及醚酯总和含量未检出，。油漆工艺：六道底漆五道PU面漆共十一道工序无尘喷涂，漆膜表面无颗粒、无气泡。 4、*基材：采用优质实木多层板，符合GB/T9846-2015、GB18580-2017标准，甲醛释放量≤0.018mg/m³，符合含水率指标值规定的试件数等于或大于有效试件总数的99%，静曲强度（顺纹，公称厚度9mm＜t≤12mm）≥28Mpa、静曲强度（横纹，公称厚度9mm＜t≤12mm）≥16Mpa，符合静曲强度指标值规定的试件数等于或大于有效试件总数的99%，弹性模量（顺纹，公称厚度9mm＜t≤12mm）≥5000Mpa、弹性模量（横纹，公称厚度9mm＜t≤12mm）≥2500Mpa，符合弹性模量指标值规定的试件数等于或大于有效试件总数的99%。 5、五金：采用优质五金配件。 | 1 | 7450 | 7450
1 | 过道 | 休闲桌 |  | φ680 | 张 | 1、*桌面基材：采用优质实木多层板，符合GB/T9846-2015、GB18580-2017标准，甲醛释放量≤0.018mg/m³，符合含水率指标值规定的试件数等于或大于有效试件总数的99%，静曲强度（顺纹，公称厚度9mm＜t≤12mm）≥28Mpa、静曲强度（横纹，公称厚度9mm＜t≤12mm）≥16Mpa，符合静曲强度指标值规定的试件数等于或大于有效试件总数的99%，弹性模量（顺纹，公称厚度9mm＜t≤12mm）≥5000Mpa、弹性模量（横纹，公称厚度9mm＜t≤12mm）≥2500Mpa，符合弹性模量指标值规定的试件数等于或大于有效试件总数的99%。 2、*面材：表面采用优质实木木皮贴面，符合GB/T13010-2006、GB/T29894-2013、GB18580-2017厚度≥0.6mm，宽度≥340mm，甲醛释放量≤0.03mg/m³。所有木皮均经过严格挑选，确保纹理及颜色基本一致后缝制。 3、*油漆：检验依据GB18581-2020标准，苯含量未检出，多环芳烃总和含量未检出，游离二异氰酸酯总和含量潮（湿）气固化型未检出，乙二醇醚及醚酯总和含量未检出，。油漆工艺：六道底漆五道PU面漆共十一道工序无尘喷涂，漆膜表面无颗粒、无气泡。 4、五金：采用优质五金配件。 | 2 | 2860 | 5720
2 |  | 休闲沙发 |  | 常规 | 张 | 1、*面材：优质西皮，参照GB/T16799-2018标准，摩擦色牢度（干擦）≥4级，禁用偶氮染料未检出，挥发性有机物未检出。 2、*内衬：采用优质定型海绵，检验依据GB/T 10802-2006、QB/T 1952.1-2012、HJ 2547-2016标准，感官要求合格，25％压陷硬度≥120N，65％/25％压陷比≥2.8，75％压缩永久变形≤2.5%，回弹率≥60%，泡沫塑料密度≥55kg/m³，拉伸强度 ≥160kPa，伸长率≥145%，撕裂强度≥3.8N/cm，干热老化后拉伸强度≥155kPa ，游离甲醛未检出。 3、椅架采用优质金属脚架。 | 6 | 1580 | 9480
3 |  | 沙发组合 |  | 3+1+1 | 组 | 1、*面材：优质西皮，参照GB/T16799-2018标准，摩擦色牢度（干擦）≥4级，禁用偶氮染料未检出，挥发性有机物未检出。 2、*海绵：采用优质定型海绵，检验依据GB/T 10802-2006、QB/T 1952.1-2012、HJ 2547-2016标准，感官要求合格，25％压陷硬度≥120N，65％/25％压陷比≥2.8，75％压缩永久变形≤2.5%，回弹率≥60%，泡沫塑料密度≥55kg/m³，拉伸强度 ≥160kPa，伸长率≥145%，撕裂强度≥3.8N/cm，干热老化后拉伸强度≥155kPa ，游离甲醛未检出。 3、质感：软硬度适中，回弹性能良好，不变形。能均匀承托负重，在常期负重状态下性能保持良好； 4、框架：橡胶木实木框架结构，材质坚硬钢性强，所采用木材干燥低于9%含水率，依据人体工学原理设计，板材承托力达300KG，经防腐、防虫、防潮化学处理，并采用优质 5、*弹簧检验依据QB/T 3832-1999、QB/T 3827-1999标准，乙酸盐雾试验连续喷雾时间≥235h，检测结果等级达到10级。加强牛皮橡筋绷带，弹力好，不易变形，坐感舒适。 | 2 | 16500 | 33000
4 |  | 茶几 |  | 1200*700*450 | 张 | 1、*台面：采用优质人造石，符合GB/T26696-2011，耐香烟灼烧≥1级，耐酸碱、表面耐干热、表面耐划痕、耐污染≥1级，吸水率≤0.05%。 2、几架优质金属几架。 | 2 | 3560 | 7120
1 | 大包间 | 餐桌 |  | φ3600 | 套 | 1、*桌面基材：采用优质实木多层板，符合GB/T9846-2015、GB18580-2017标准，甲醛释放量≤0.018mg/m³，符合含水率指标值规定的试件数等于或大于有效试件总数的99%，静曲强度（顺纹，公称厚度9mm＜t≤12mm）≥28Mpa、静曲强度（横纹，公称厚度9mm＜t≤12mm）≥16Mpa，符合静曲强度指标值规定的试件数等于或大于有效试件总数的99%，弹性模量（顺纹，公称厚度9mm＜t≤12mm）≥5000Mpa、弹性模量（横纹，公称厚度9mm＜t≤12mm）≥2500Mpa，符合弹性模量指标值规定的试件数等于或大于有效试件总数的99%。 2、*面材：表面采用优质实木木皮贴面，符合GB/T13010-2006、GB/T29894-2013、GB18580-2017厚度≥0.6mm，宽度≥340mm，甲醛释放量≤0.03mg/m³。所有木皮均经过严格挑选，确保纹理及颜色基本一致后缝制。 3、*油漆：检验依据GB18581-2020标准，苯含量未检出，多环芳烃总和含量未检出，游离二异氰酸酯总和含量潮（湿）气固化型未检出，乙二醇醚及醚酯总和含量未检出，。油漆工艺：六道底漆五道PU面漆共十一道工序无尘喷涂，漆膜表面无颗粒、无气泡。 4、五金：采用优质五金配件。 5、桌面带电动转盘。 | 1 | 39800 | 39800
2 |  | 餐椅 |  | 常规 | 把 | 1、*面材：优质西皮，参照GB/T16799-2018标准，摩擦色牢度（干擦）≥4级，禁用偶氮染料未检出，挥发性有机物未检出。 2、*内衬：采用优质定型海绵，检验依据GB/T 10802-2006、QB/T 1952.1-2012、HJ 2547-2016标准，感官要求合格，25％压陷硬度≥120N，65％/25％压陷比≥2.8，75％压缩永久变形≤2.5%，回弹率≥60%，泡沫塑料密度≥55kg/m³，拉伸强度 ≥160kPa，伸长率≥145%，撕裂强度≥3.8N/cm，干热老化后拉伸强度≥155kPa ，游离甲醛未检出。 3、椅架采用优质金属脚架。 | 20 | 1560 | 31200
3 |  | 备餐柜 |  | 1600*350*1100 | 组 | 1、*柜体基材：采用优质浸渍胶膜纸饰面刨花板，符合GB/T 15102-2017、GB 18580-2017、GB/T 39600-2021标准，静曲强度≥16.5Mpa，弹性模量≥3500Mpa，内结合强度≥0.45Mpa，表面胶合强度≥1.2Mpa，2h吸水厚度膨胀率≤0.5%，含水率≤10%，甲醛释放量不得检出且评级达到Enf级别。 2、*封边：PVC封边条，符合QB/T4463-2013耐开裂性（耐龟裂性）≥2级，耐光色牢度（灰色样卡）≥4级，甲醛释放量≤0.1mg/L，可溶性重金属铅、镉、铬、汞、均未检出。 3、*白乳胶：采用水溶性胶粘剂环保白乳胶，粘接层具有较好的韧性和耐久性，符合GB 18583-2008标准，总挥发性有机物≤10g/L，苯、甲苯+二甲苯未检出，游离甲醛≤0.06g/kg。 4、五金：采用优质五金配件。 | 3 | 5860 | 17580
4 |  | 衣帽架 |  | 1600*300*1800 | 组 | 1、基材：采用优质橡胶木实木。 2、*油漆：检验依据GB18581-2020标准，苯含量未检出，多环芳烃总和含量未检出，游离二异氰酸酯总和含量潮（湿）气固化型未检出，乙二醇醚及醚酯总和含量未检出，。油漆工艺：六道底漆五道PU面漆共十一道工序无尘喷涂，漆膜表面无颗粒、无气泡。 | 1 | 1980 | 1980
5 |  | 单人椅 |  | 常规 | 把 | 1、面材：采用优质橡胶木实木。 2、*油漆：检验依据GB18581-2020标准，苯含量未检出，多环芳烃总和含量未检出，游离二异氰酸酯总和含量潮（湿）气固化型未检出，乙二醇醚及醚酯总和含量未检出，。油漆工艺：六道底漆五道PU面漆共十一道工序无尘喷涂，漆膜表面无颗粒、无气泡。 3、椅架采用优质橡胶木实木椅架。 | 2 | 2880 | 5760
6 |  | 沙发 |  | 三人沙发 | 张 | 1、*面材：优质西皮，参照GB/T16799-2018标准，摩擦色牢度（干擦）≥4级，禁用偶氮染料未检出，挥发性有机物未检出。 2、*海绵：采用优质定型海绵，检验依据GB/T 10802-2006、QB/T 1952.1-2012、HJ 2547-2016标准，感官要求合格，25％压陷硬度≥120N，65％/25％压陷比≥2.8，75％压缩永久变形≤2.5%，回弹率≥60%，泡沫塑料密度≥55kg/m³，拉伸强度 ≥160kPa，伸长率≥145%，撕裂强度≥3.8N/cm，干热老化后拉伸强度≥155kPa ，游离甲醛未检出。 3、质感：软硬度适中，回弹性能良好，不变形。能均匀承托负重，在常期负重状态下性能保持良好； 4、框架：橡胶木实木框架结构，材质坚硬钢性强，所采用木材干燥低于9%含水率，依据人体工学原理设计，板材承托力达300KG，经防腐、防虫、防潮化学处理，并采用优质 5、*弹簧检验依据QB/T 3832-1999、QB/T 3827-1999标准，乙酸盐雾试验连续喷雾时间≥235h，检测结果等级达到10级。加强牛皮橡筋绷带，弹力好，不易变形，坐感舒适。 | 2 | 12500 | 25000
7 |  | 茶几 |  | 1200*600*450 | 张 | 1、面材：表面采用优质实木木皮贴面，符合GB/T13010-2006、GB/T29894-2013、GB18580-2017厚度≥0.6mm，宽度≥340mm，甲醛释放量≤0.03mg/m³。所有木皮均经过严格挑选，确保纹理及颜色基本一致后缝制。 2、油漆：检验依据GB18581-2020标准，苯含量未检出，多环芳烃总和含量未检出，游离二异氰酸酯总和含量潮（湿）气固化型未检出，乙二醇醚及醚酯总和含量未检出，。油漆工艺：六道底漆五道PU面漆共十一道工序无尘喷涂，漆膜表面无颗粒、无气泡。 3、基材：采用优质实木多层板，符合GB/T9846-2015、GB18580-2017标准，甲醛释放量≤0.018mg/m³，符合含水率指标值规定的试件数等于或大于有效试件总数的99%，静曲强度（顺纹，公称厚度9mm＜t≤12mm）≥28Mpa、静曲强度（横纹，公称厚度9mm＜t≤12mm）≥16Mpa，符合静曲强度指标值规定的试件数等于或大于有效试件总数的99%，弹性模量（顺纹，公称厚度9mm＜t≤12mm）≥5000Mpa、弹性模量（横纹，公称厚度9mm＜t≤12mm）≥2500Mpa，符合弹性模量指标值规定的试件数等于或大于有效试件总数的99%。 4、五金：采用优质五金配件。 | 2 | 4960 | 9920
8 |  | 沙发 |  | 单人位 | 张 | 1、*面材：优质西皮，参照GB/T16799-2018标准，摩擦色牢度（干擦）≥4级，禁用偶氮染料未检出，挥发性有机物未检出。 2、*海绵：采用优质定型海绵，检验依据GB/T 10802-2006、QB/T 1952.1-2012、HJ 2547-2016标准，感官要求合格，25％压陷硬度≥120N，65％/25％压陷比≥2.8，75％压缩永久变形≤2.5%，回弹率≥60%，泡沫塑料密度≥55kg/m³，拉伸强度 ≥160kPa，伸长率≥145%，撕裂强度≥3.8N/cm，干热老化后拉伸强度≥155kPa ，游离甲醛未检出。 3、质感：软硬度适中，回弹性能良好，不变形。能均匀承托负重，在常期负重状态下性能保持良好； 4、框架：橡胶木实木框架结构，材质坚硬钢性强，所采用木材干燥低于9%含水率，依据人体工学原理设计，板材承托力达300KG，经防腐、防虫、防潮化学处理，并采用优质 5、*弹簧检验依据QB/T 3832-1999、QB/T 3827-1999标准，乙酸盐雾试验连续喷雾时间≥235h，检测结果等级达到10级。加强牛皮橡筋绷带，弹力好，不易变形，坐感舒适。 | 2 | 5960 | 11920
9 |  | 花架 |  | 400*400*700 | 个 | 1、面材：表面采用优质实木木皮贴面，符合GB/T13010-2006、GB/T29894-2013、GB18580-2017厚度≥0.6mm，宽度≥340mm，甲醛释放量≤0.03mg/m³。所有木皮均经过严格挑选，确保纹理及颜色基本一致后缝制。 2、*油漆：检验依据GB18581-2020标准，苯含量未检出，多环芳烃总和含量未检出，游离二异氰酸酯总和含量潮（湿）气固化型未检出，乙二醇醚及醚酯总和含量未检出，。油漆工艺：六道底漆五道PU面漆共十一道工序无尘喷涂，漆膜表面无颗粒、无气泡。 3、基材：采用优质实木多层板，符合GB/T9846-2015、GB18580-2017标准，甲醛释放量≤0.018mg/m³，符合含水率指标值规定的试件数等于或大于有效试件总数的99%，静曲强度（顺纹，公称厚度9mm＜t≤12mm）≥28Mpa、静曲强度（横纹，公称厚度9mm＜t≤12mm）≥16Mpa，符合静曲强度指标值规定的试件数等于或大于有效试件总数的99%，弹性模量（顺纹，公称厚度9mm＜t≤12mm）≥5000Mpa、弹性模量（横纹，公称厚度9mm＜t≤12mm）≥2500Mpa，符合弹性模量指标值规定的试件数等于或大于有效试件总数的99%。 4、五金：采用优质五金配件。 | 2 | 2980 | 5960
1 | 卫浴 | 智能马桶 |  | 常规 | 个 | 优质陶瓷材质带水箱 马桶盖材质：PP塑料 排水方式：地排冲水 按键类型：上按两段式 水效等级：2级 冲水方式：漩涡虹吸式 | 12 | 4880 | 58560
2 |  | 花洒 |  | 常规 | 个 | 出水控制方式：单把双控 出水方式：手持花洒、固定花洒 顶喷形状：圆形 附加功能：增压 表面处理：电镀 主体材质：ABS塑料 花洒支架类型：可旋转 | 12 | 2650 | 31800
1 | 小包间 | 餐桌 |  | φ2100 | 张 | 1、*桌面基材：采用优质实木多层板，符合GB/T9846-2015、GB18580-2017标准，甲醛释放量≤0.018mg/m³，符合含水率指标值规定的试件数等于或大于有效试件总数的99%，静曲强度（顺纹，公称厚度9mm＜t≤12mm）≥28Mpa、静曲强度（横纹，公称厚度9mm＜t≤12mm）≥16Mpa，符合静曲强度指标值规定的试件数等于或大于有效试件总数的99%，弹性模量（顺纹，公称厚度9mm＜t≤12mm）≥5000Mpa、弹性模量（横纹，公称厚度9mm＜t≤12mm）≥2500Mpa，符合弹性模量指标值规定的试件数等于或大于有效试件总数的99%。 2、*面材：表面采用优质实木木皮贴面，符合GB/T13010-2006、GB/T29894-2013、GB18580-2017厚度≥0.6mm，宽度≥340mm，甲醛释放量≤0.03mg/m³。所有木皮均经过严格挑选，确保纹理及颜色基本一致后缝制。 3、*油漆：检验依据GB18581-2020标准，苯含量未检出，多环芳烃总和含量未检出，游离二异氰酸酯总和含量潮（湿）气固化型未检出，乙二醇醚及醚酯总和含量未检出，。油漆工艺：六道底漆五道PU面漆共十一道工序无尘喷涂，漆膜表面无颗粒、无气泡。 4、五金：采用优质五金配件。 5、桌面带电动转盘。 | 1 | 28500 | 28500
2 |  | 餐椅 |  | 常规 | 把 | 1、*面材：优质西皮，参照GB/T16799-2018标准，摩擦色牢度（干擦）≥4级，禁用偶氮染料未检出，挥发性有机物未检出。 2、*内衬：采用优质定型海绵，检验依据GB/T 10802-2006、QB/T 1952.1-2012、HJ 2547-2016标准，感官要求合格，25％压陷硬度≥120N，65％/25％压陷比≥2.8，75％压缩永久变形≤2.5%，回弹率≥60%，泡沫塑料密度≥55kg/m³，拉伸强度 ≥160kPa，伸长率≥145%，撕裂强度≥3.8N/cm，干热老化后拉伸强度≥155kPa ，游离甲醛未检出。 3、椅架采用优质金属脚架。 | 12 | 1380 | 16560
3 |  | 备餐柜 |  | 1600*350*1100 | 组 | 1、*柜体：采用优质实木多层板，符合GB/T9846-2015、GB18580-2017标准，甲醛释放量≤0.018mg/m³，符合含水率指标值规定的试件数等于或大于有效试件总数的99%，静曲强度（顺纹，公称厚度9mm＜t≤12mm）≥28Mpa、静曲强度（横纹，公称厚度9mm＜t≤12mm）≥16Mpa，符合静曲强度指标值规定的试件数等于或大于有效试件总数的99%，弹性模量（顺纹，公称厚度9mm＜t≤12mm）≥5000Mpa、弹性模量（横纹，公称厚度9mm＜t≤12mm）≥2500Mpa，符合弹性模量指标值规定的试件数等于或大于有效试件总数的99%。 2、*面材：表面采用优质实木木皮贴面，符合GB/T13010-2006、GB/T29894-2013、GB18580-2017厚度≥0.6mm，宽度≥340mm，甲醛释放量≤0.03mg/m³。所有木皮均经过严格挑选，确保纹理及颜色基本一致后缝制。 3、*白乳胶：采用水溶性胶粘剂环保白乳胶，粘接层具有较好的韧性和耐久性，符合GB 18583-2008标准，总挥发性有机物≤10g/L，苯、甲苯+二甲苯未检出，游离甲醛≤0.06g/kg。 4、五金：采用优质五金配件。 | 1 | 5860 | 5860
4 |  | 沙发 |  | 三人沙发 | 张 | 1、面材：优质西皮，参照GB/T16799-2018标准，摩擦色牢度（干擦）≥4级，禁用偶氮染料未检出，挥发性有机物未检出。 2、海绵：采用优质定型海绵，检验依据GB/T 10802-2006、QB/T 1952.1-2012、HJ 2547-2016标准，感官要求合格，25％压陷硬度≥120N，65％/25％压陷比≥2.8，75％压缩永久变形≤2.5%，回弹率≥60%，泡沫塑料密度≥55kg/m³，拉伸强度 ≥160kPa，伸长率≥145%，撕裂强度≥3.8N/cm，干热老化后拉伸强度≥155kPa ，游离甲醛未检出。 3、质感：软硬度适中，回弹性能良好，不变形。能均匀承托负重，在常期负重状态下性能保持良好； 4、框架：橡胶木实木框架结构，材质坚硬钢性强，所采用木材干燥低于9%含水率，依据人体工学原理设计，板材承托力达300KG，经防腐、防虫、防潮化学处理，并采用优质 5、*弹簧检验依据QB/T 3832-1999、QB/T 3827-1999标准，乙酸盐雾试验连续喷雾时间≥235h，检测结果等级达到10级。加强牛皮橡筋绷带，弹力好，不易变形，坐感舒适。 | 1 | 12500 | 12500
5 |  | 茶几 |  | 1200*600*450 | 张 | 1、*面材：表面采用优质实木木皮贴面，符合GB/T13010-2006、GB/T29894-2013、GB18580-2017厚度≥0.6mm，宽度≥340mm，甲醛释放量≤0.03mg/m³。所有木皮均经过严格挑选，确保纹理及颜色基本一致后缝制。 2、*油漆：检验依据GB18581-2020标准，苯含量未检出，多环芳烃总和含量未检出，游离二异氰酸酯总和含量潮（湿）气固化型未检出，乙二醇醚及醚酯总和含量未检出，。油漆工艺：六道底漆五道PU面漆共十一道工序无尘喷涂，漆膜表面无颗粒、无气泡。 3、*基材：采用优质实木多层板，符合GB/T9846-2015、GB18580-2017标准，甲醛释放量≤0.018mg/m³，符合含水率指标值规定的试件数等于或大于有效试件总数的99%，静曲强度（顺纹，公称厚度9mm＜t≤12mm）≥28Mpa、静曲强度（横纹，公称厚度9mm＜t≤12mm）≥16Mpa，符合静曲强度指标值规定的试件数等于或大于有效试件总数的99%，弹性模量（顺纹，公称厚度9mm＜t≤12mm）≥5000Mpa、弹性模量（横纹，公称厚度9mm＜t≤12mm）≥2500Mpa，符合弹性模量指标值规定的试件数等于或大于有效试件总数的99%。 4、五金：采用优质五金配件。 | 1 | 4960 | 4960
6 |  | 沙发 |  | 单人位 | 张 | 1、*面材：优质西皮，参照GB/T16799-2018标准，摩擦色牢度（干擦）≥4级，禁用偶氮染料未检出，挥发性有机物未检出。 2、*海绵：采用优质定型海绵，检验依据GB/T 10802-2006、QB/T 1952.1-2012、HJ 2547-2016标准，感官要求合格，25％压陷硬度≥120N，65％/25％压陷比≥2.8，75％压缩永久变形≤2.5%，回弹率≥60%，泡沫塑料密度≥55kg/m³，拉伸强度 ≥160kPa，伸长率≥145%，撕裂强度≥3.8N/cm，干热老化后拉伸强度≥155kPa ，游离甲醛未检出。 3、质感：软硬度适中，回弹性能良好，不变形。能均匀承托负重，在常期负重状态下性能保持良好； 4、框架：橡胶木实木框架结构，材质坚硬钢性强，所采用木材干燥低于9%含水率，依据人体工学原理设计，板材承托力达300KG，经防腐、防虫、防潮化学处理，并采用优质 5、*弹簧检验依据QB/T 3832-1999、QB/T 3827-1999标准，乙酸盐雾试验连续喷雾时间≥235h，检测结果等级达到10级。加强牛皮橡筋绷带，弹力好，不易变形，坐感舒适。 | 2 | 5960 | 11920
7 |  | 花架 |  | 400*400*700 | 个 | 1、*面材：表面采用优质实木木皮贴面，符合GB/T13010-2006、GB/T29894-2013、GB18580-2017厚度≥0.6mm，宽度≥340mm，甲醛释放量≤0.03mg/m³。所有木皮均经过严格挑选，确保纹理及颜色基本一致后缝制。 2、*油漆：检验依据GB18581-2020标准，苯含量未检出，多环芳烃总和含量未检出，游离二异氰酸酯总和含量潮（湿）气固化型未检出，乙二醇醚及醚酯总和含量未检出，。油漆工艺：六道底漆五道PU面漆共十一道工序无尘喷涂，漆膜表面无颗粒、无气泡。 3、*基材：优质橡胶木实木框架。 4、五金：采用优质五金配件。 | 2 | 2980 | 5960
1 | 公共餐厅 | 餐桌 |  | 1500*900*750 | 张 | 1、*桌面基材：采用优质实木多层板，符合GB/T9846-2015、GB18580-2017标准，甲醛释放量≤0.018mg/m³，符合含水率指标值规定的试件数等于或大于有效试件总数的99%，静曲强度（顺纹，公称厚度9mm＜t≤12mm）≥28Mpa、静曲强度（横纹，公称厚度9mm＜t≤12mm）≥16Mpa，符合静曲强度指标值规定的试件数等于或大于有效试件总数的99%，弹性模量（顺纹，公称厚度9mm＜t≤12mm）≥5000Mpa、弹性模量（横纹，公称厚度9mm＜t≤12mm）≥2500Mpa，符合弹性模量指标值规定的试件数等于或大于有效试件总数的99%。 2、*面材：采用优质实木木木皮，符合GB/T13010-2006、GB/T29894-2013、GB18580-2017厚度≥0.6mm，宽度≥340mm，甲醛释放量≤0.03mg/m³。 2、*油漆：检验依据GB18581-2020标准，苯含量未检出，多环芳烃总和含量未检出，游离二异氰酸酯总和含量潮（湿）气固化型未检出，乙二醇醚及醚酯总和含量未检出，。油漆工艺：六道底漆五道PU面漆共十一道工序无尘喷涂，漆膜表面无颗粒、无气泡。 3、桌架采用优质橡胶木实木。 | 14 | 4280 | 59920
2 |  | 餐椅 |  | 常规 | 把 | 1、*座面：优质网布面料，检验依据GB 18401-2010标准，甲醛含量未检出，无异味，染色牢度-耐水色牢度、染色牢度-耐酸汗渍色牢度、染色牢度-耐碱汗渍色牢度、染色牢度-耐干摩擦色牢度均达到4级或以上，可分解致癌芳香胺染料未检出，抗拉性好，经防静电、防尘处理； 2、*内衬：采用优质定型海绵，检验依据GB/T 10802-2006、QB/T 1952.1-2012、HJ 2547-2016标准，感官要求合格，25％压陷硬度≥120N，65％/25％压陷比≥2.8，75％压缩永久变形≤2.5%，回弹率≥60%，泡沫塑料密度≥55kg/m³，拉伸强度 ≥160kPa，伸长率≥145%，撕裂强度≥3.8N/cm，干热老化后拉伸强度≥155kPa ，游离甲醛未检出。 3、椅架：采用优质橡胶木实木椅架。 4、*油漆：检验依据GB18581-2020标准，苯含量未检出，多环芳烃总和含量未检出，游离二异氰酸酯总和含量潮（湿）气固化型未检出，乙二醇醚及醚酯总和含量未检出，。油漆工艺：六道底漆五道PU面漆共十一道工序无尘喷涂，漆膜表面无颗粒、无气泡。 | 56 | 780 | 43680
| 床垫 | 双人床垫 |  | 1800*2000*220 | 张 | 1、*面材：优质网布面料，检验依据GB 18401-2010标准，甲醛含量未检出，无异味，染色牢度-耐水色牢度、染色牢度-耐酸汗渍色牢度、染色牢度-耐碱汗渍色牢度、染色牢度-耐干摩擦色牢度均达到4级或以上，可分解致癌芳香胺染料未检出，抗拉性好，经防静电、防尘处理。 2、优质海绵，符合QB/T 1952.1-2012标准，抗引燃性能通过阻燃Ⅱ级。 3、独立套筒弹簧，天然乳胶层舒适耐用。 工艺：面料中有天然瑕癖的将之剔除裁剪范围内，并依据成型框架裁线路均匀、顺畅，针距均匀整体线条感觉流畅、边角饱满，外观符合要求。 | 11 | 2680 | 29480
|  | 单人床垫 |  | 1200*2000*220 | 张 | 1、面材：优质网布面料，检验依据GB 18401-2010标准，甲醛含量未检出，无异味，染色牢度-耐水色牢度、染色牢度-耐酸汗渍色牢度、染色牢度-耐碱汗渍色牢度、染色牢度-耐干摩擦色牢度均达到4级或以上，可分解致癌芳香胺染料未检出，抗拉性好，经防静电、防尘处理。 2、优质海绵，符合QB/T 1952.1-2012标准，抗引燃性能通过阻燃Ⅱ级。 3、独立套筒弹簧，天然乳胶层舒适耐用。 工艺：面料中有天然瑕癖的将之剔除裁剪范围内，并依据成型框架裁线路均匀、顺畅，针距均匀整体线条感觉流畅、边角饱满，外观符合要求。 | 2 | 1980 | 3960
四层
1 | 套房1 （相同5间） | 床 |  | 1800*2000*450 | 张 | 1、床体基材：采用优质实木板，符合GB/T9846-2015、GB18580-2017标准，甲醛释放量≤0.018mg/m³，符合含水率指标值规定的试件数等于或大于有效试件总数的99%，静曲强度（顺纹，公称厚度9mm＜t≤12mm）≥28Mpa、静曲强度（横纹，公称厚度9mm＜t≤12mm）≥16Mpa，符合静曲强度指标值规定的试件数等于或大于有效试件总数的99%，弹性模量（顺纹，公称厚度9mm＜t≤12mm）≥5000Mpa、弹性模量（横纹，公称厚度9mm＜t≤12mm）≥2500Mpa，符合弹性模量指标值规定的试件数等于或大于有效试件总数的99%。 2、*面材：表面采用优质实木木皮贴面，符合GB/T13010-2006、GB/T29894-2013、GB18580-2017厚度≥0.6mm，宽度≥340mm，甲醛释放量≤0.03mg/m³。所有木皮均经过严格挑选，确保纹理及颜色基本一致后缝制。 3、*油漆：检验依据GB18581-2020标准，苯含量未检出，多环芳烃总和含量未检出，游离二异氰酸酯总和含量潮（湿）气固化型未检出，乙二醇醚及醚酯总和含量未检出，。油漆工艺：六道底漆五道PU面漆共十一道工序无尘喷涂，漆膜表面无颗粒、无气泡。 4、采用优质橡胶木实木框架。 5、五金：采用优质五金配件。 | 5 | 6850 | 34250
2 |  | 床头柜 |  | 450*550*500 | 张 | 1、*面材：表面采用优质实木木皮贴面，符合GB/T13010-2006、GB/T29894-2013、GB18580-2017厚度≥0.6mm，宽度≥340mm，甲醛释放量≤0.03mg/m³。所有木皮均经过严格挑选，确保纹理及颜色基本一致后缝制。 2、*油漆：检验依据GB18581-2020标准，苯含量未检出，多环芳烃总和含量未检出，游离二异氰酸酯总和含量潮（湿）气固化型未检出，乙二醇醚及醚酯总和含量未检出，。油漆工艺：六道底漆五道PU面漆共十一道工序无尘喷涂，漆膜表面无颗粒、无气泡。 3、*基材：采用优质实木多层板，符合GB/T9846-2015、GB18580-2017标准，甲醛释放量≤0.018mg/m³，符合含水率指标值规定的试件数等于或大于有效试件总数的99%，静曲强度（顺纹，公称厚度9mm＜t≤12mm）≥28Mpa、静曲强度（横纹，公称厚度9mm＜t≤12mm）≥16Mpa，符合静曲强度指标值规定的试件数等于或大于有效试件总数的99%，弹性模量（顺纹，公称厚度9mm＜t≤12mm）≥5000Mpa、弹性模量（横纹，公称厚度9mm＜t≤12mm）≥2500Mpa，符合弹性模量指标值规定的试件数等于或大于有效试件总数的99%。 4、五金：采用优质五金配件。 | 10 | 1380 | 13800
3 |  | 写字桌 |  | 1400*600*750 | 张 | 1、桌面基材：采用优质实木板，符合GB/T9846-2015、GB18580-2017标准，甲醛释放量≤0.018mg/m³，符合含水率指标值规定的试件数等于或大于有效试件总数的99%，静曲强度（顺纹，公称厚度9mm＜t≤12mm）≥28Mpa、静曲强度（横纹，公称厚度9mm＜t≤12mm）≥16Mpa，符合静曲强度指标值规定的试件数等于或大于有效试件总数的99%，弹性模量（顺纹，公称厚度9mm＜t≤12mm）≥5000Mpa、弹性模量（横纹，公称厚度9mm＜t≤12mm）≥2500Mpa，符合弹性模量指标值规定的试件数等于或大于有效试件总数的99%。 2、面材：表面采用优质实木木皮贴面，符合GB/T13010-2006、GB/T29894-2013、GB18580-2017厚度≥0.6mm，宽度≥340mm，甲醛释放量≤0.03mg/m³。所有木皮均经过严格挑选，确保纹理及颜色基本一致后缝制。 3、油漆：检验依据GB18581-2020标准，苯含量未检出，多环芳烃总和含量未检出，游离二异氰酸酯总和含量潮（湿）气固化型未检出，乙二醇醚及醚酯总和含量未检出，。油漆工艺：六道底漆五道PU面漆共十一道工序无尘喷涂，漆膜表面无颗粒、无气泡。 4、五金：采用优质五金配件。 | 5 | 8680 | 43400
4 |  | 写字椅 |  | 常规 | 把 | 1、*面材：西皮，参照GB/T16799-2018标准，摩擦色牢度（干擦）≥4级，禁用偶氮染料未检出，挥发性有机物未检出。 2、*内衬：采用优质定型海绵，检验依据GB/T 10802-2006、QB/T 1952.1-2012、HJ 2547-2016标准，感官要求合格，25％压陷硬度≥120N，65％/25％压陷比≥2.8，75％压缩永久变形≤2.5%，回弹率≥60%，泡沫塑料密度≥55kg/m³，拉伸强度 ≥160kPa，伸长率≥145%，撕裂强度≥3.8N/cm，干热老化后拉伸强度≥155kPa ，游离甲醛未检出。 3、椅架优质橡胶木实木脚架。 | 5 | 1580 | 7900
5 |  | 沙发1 |  | 三人沙发 | 张 | 1、*面材：优质网布面料，检验依据GB 18401-2010标准，甲醛含量未检出，无异味，染色牢度-耐水色牢度、染色牢度-耐酸汗渍色牢度、染色牢度-耐碱汗渍色牢度、染色牢度-耐干摩擦色牢度均达到4级或以上，可分解致癌芳香胺染料未检出，抗拉性好，经防静电、防尘处理。 2、*海绵：采用优质定型海绵，检验依据GB/T 10802-2006、QB/T 1952.1-2012、HJ 2547-2016标准，感官要求合格，25％压陷硬度≥120N，65％/25％压陷比≥2.8，75％压缩永久变形≤2.5%，回弹率≥60%，泡沫塑料密度≥55kg/m³，拉伸强度 ≥160kPa，伸长率≥145%，撕裂强度≥3.8N/cm，干热老化后拉伸强度≥155kPa ，游离甲醛未检出。 3、质感：软硬度适中，回弹性能良好，不变形。能均匀承托负重，在常期负重状态下性能保持良好； 4、框架：橡胶木实木框架结构，材质坚硬钢性强，所采用木材干燥低于9%含水率，依据人体工学原理设计，板材承托力达300KG，经防腐、防虫、防潮化学处理，并采用优质 5、*弹簧检验依据QB/T 3832-1999、QB/T 3827-1999标准，乙酸盐雾试验连续喷雾时间≥235h，检测结果等级达到10级。加强牛皮橡筋绷带，弹力好，不易变形，坐感舒适。 | 5 | 12500 | 62500
6 |  | 沙发2 |  | 单人沙发 | 张 |  | 5 | 7800 | 39000
7 |  | 茶几 |  | 1200*800*450 | 张 | 1、*面材：表面采用优质实木木皮贴面，符合GB/T13010-2006、GB/T29894-2013、GB18580-2017厚度≥0.6mm，宽度≥340mm，甲醛释放量≤0.03mg/m³。所有木皮均经过严格挑选，确保纹理及颜色基本一致后缝制。 2、*油漆：检验依据GB18581-2020标准，苯含量未检出，多环芳烃总和含量未检出，游离二异氰酸酯总和含量潮（湿）气固化型未检出，乙二醇醚及醚酯总和含量未检出，。油漆工艺：六道底漆五道PU面漆共十一道工序无尘喷涂，漆膜表面无颗粒、无气泡。 3、*基材：采用优质实木多层板，符合GB/T9846-2015、GB18580-2017标准，甲醛释放量≤0.018mg/m³，符合含水率指标值规定的试件数等于或大于有效试件总数的99%，静曲强度（顺纹，公称厚度9mm＜t≤12mm）≥28Mpa、静曲强度（横纹，公称厚度9mm＜t≤12mm）≥16Mpa，符合静曲强度指标值规定的试件数等于或大于有效试件总数的99%，弹性模量（顺纹，公称厚度9mm＜t≤12mm）≥5000Mpa、弹性模量（横纹，公称厚度9mm＜t≤12mm）≥2500Mpa，符合弹性模量指标值规定的试件数等于或大于有效试件总数的99%。 4、五金：采用优质五金配件。 | 5 | 4960 | 24800
8 |  | 衣柜 |  | 1800*600*1800 | 组 | 1、*柜体基材：采用优质实木多层板，符合GB/T9846-2015、GB18580-2017标准，甲醛释放量≤0.018mg/m³，符合含水率指标值规定的试件数等于或大于有效试件总数的99%，静曲强度（顺纹，公称厚度9mm＜t≤12mm）≥28Mpa、静曲强度（横纹，公称厚度9mm＜t≤12mm）≥16Mpa，符合静曲强度指标值规定的试件数等于或大于有效试件总数的99%，弹性模量（顺纹，公称厚度9mm＜t≤12mm）≥5000Mpa、弹性模量（横纹，公称厚度9mm＜t≤12mm）≥2500Mpa，符合弹性模量指标值规定的试件数等于或大于有效试件总数的99%。 2、*面材：表面采用优质实木木皮贴面，符合GB/T13010-2006、GB/T29894-2013、GB18580-2017厚度≥0.6mm，宽度≥340mm，甲醛释放量≤0.03mg/m³。所有木皮均经过严格挑选，确保纹理及颜色基本一致后缝制。 3、*油漆：检验依据GB18581-2020标准，苯含量未检出，多环芳烃总和含量未检出，游离二异氰酸酯总和含量潮（湿）气固化型未检出，乙二醇醚及醚酯总和含量未检出，。油漆工艺：六道底漆五道PU面漆共十一道工序无尘喷涂，漆膜表面无颗粒、无气泡。 4、五金：采用优质五金配件。 | 5 | 9580 | 47900
9 |  | 洗面台 |  | 1100*600 | 套 | 1、*台面：采用优质人造石，符合GB/T26696-2011，耐香烟灼烧≥1级，耐酸碱、表面耐干热、表面耐划痕、耐污染≥1级，吸水率≤0.05%。 2、*面材：表面采用优质实木木皮贴面，符合GB/T13010-2006、GB/T29894-2013、GB18580-2017厚度≥0.6mm，宽度≥340mm，甲醛释放量≤0.03mg/m³。所有木皮均经过严格挑选，确保纹理及颜色基本一致后缝制。 3、*油漆：检验依据GB18581-2020标准，苯含量未检出，多环芳烃总和含量未检出，游离二异氰酸酯总和含量潮（湿）气固化型未检出，乙二醇醚及醚酯总和含量未检出，。油漆工艺：六道底漆五道PU面漆共十一道工序无尘喷涂，漆膜表面无颗粒、无气泡。 4、*基材：采用优质实木多层板，符合GB/T9846-2015、GB18580-2017标准，甲醛释放量≤0.018mg/m³，符合含水率指标值规定的试件数等于或大于有效试件总数的99%，静曲强度（顺纹，公称厚度9mm＜t≤12mm）≥28Mpa、静曲强度（横纹，公称厚度9mm＜t≤12mm）≥16Mpa，符合静曲强度指标值规定的试件数等于或大于有效试件总数的99%，弹性模量（顺纹，公称厚度9mm＜t≤12mm）≥5000Mpa、弹性模量（横纹，公称厚度9mm＜t≤12mm）≥2500Mpa，符合弹性模量指标值规定的试件数等于或大于有效试件总数的99%。 5、五金：采用优质五金配件。 | 5 | 7650 | 38250
10 |  | 边几 |  | 600*600*500 | 张 | 1、*面材：表面采用优质实木木皮贴面，符合GB/T13010-2006、GB/T29894-2013、GB18580-2017厚度≥0.6mm，宽度≥340mm，甲醛释放量≤0.03mg/m³。所有木皮均经过严格挑选，确保纹理及颜色基本一致后缝制。 2、*油漆：检验依据GB18581-2020标准，苯含量未检出，多环芳烃总和含量未检出，游离二异氰酸酯总和含量潮（湿）气固化型未检出，乙二醇醚及醚酯总和含量未检出，。油漆工艺：六道底漆五道PU面漆共十一道工序无尘喷涂，漆膜表面无颗粒、无气泡。 3、*基材：采用优质实木多层板，符合GB/T9846-2015、GB18580-2017标准，甲醛释放量≤0.018mg/m³，符合含水率指标值规定的试件数等于或大于有效试件总数的99%，静曲强度（顺纹，公称厚度9mm＜t≤12mm）≥28Mpa、静曲强度（横纹，公称厚度9mm＜t≤12mm）≥16Mpa，符合静曲强度指标值规定的试件数等于或大于有效试件总数的99%，弹性模量（顺纹，公称厚度9mm＜t≤12mm）≥5000Mpa、弹性模量（横纹，公称厚度9mm＜t≤12mm）≥2500Mpa，符合弹性模量指标值规定的试件数等于或大于有效试件总数的99%。 4、五金：采用优质五金配件。 | 2 | 2980 | 5960
1 | 大床房1 （相同4间） | 床 |  | 1800*2000*450 | 张 | 1、床体基材：采用优质实木板，符合GB/T9846-2015、GB18580-2017标准，甲醛释放量≤0.018mg/m³，符合含水率指标值规定的试件数等于或大于有效试件总数的99%，静曲强度（顺纹，公称厚度9mm＜t≤12mm）≥28Mpa、静曲强度（横纹，公称厚度9mm＜t≤12mm）≥16Mpa，符合静曲强度指标值规定的试件数等于或大于有效试件总数的99%，弹性模量（顺纹，公称厚度9mm＜t≤12mm）≥5000Mpa、弹性模量（横纹，公称厚度9mm＜t≤12mm）≥2500Mpa，符合弹性模量指标值规定的试件数等于或大于有效试件总数的99%。 2、*面材：表面采用优质实木木皮贴面，符合GB/T13010-2006、GB/T29894-2013、GB18580-2017厚度≥0.6mm，宽度≥340mm，甲醛释放量≤0.03mg/m³。所有木皮均经过严格挑选，确保纹理及颜色基本一致后缝制。 3、*油漆：检验依据GB18581-2020标准，苯含量未检出，多环芳烃总和含量未检出，游离二异氰酸酯总和含量潮（湿）气固化型未检出，乙二醇醚及醚酯总和含量未检出，。油漆工艺：六道底漆五道PU面漆共十一道工序无尘喷涂，漆膜表面无颗粒、无气泡。 4、采用优质橡胶木实木框架。 5、五金：采用优质五金配件。 | 4 | 6850 | 27400
2 |  | 床头柜 |  | 450*550*500 | 张 | 1、*面材：表面采用优质实木木皮贴面，符合GB/T13010-2006、GB/T29894-2013、GB18580-2017厚度≥0.6mm，宽度≥340mm，甲醛释放量≤0.03mg/m³。所有木皮均经过严格挑选，确保纹理及颜色基本一致后缝制。 2、*油漆：检验依据GB18581-2020标准，苯含量未检出，多环芳烃总和含量未检出，游离二异氰酸酯总和含量潮（湿）气固化型未检出，乙二醇醚及醚酯总和含量未检出，。油漆工艺：六道底漆五道PU面漆共十一道工序无尘喷涂，漆膜表面无颗粒、无气泡。 3、*基材：采用优质实木多层板，符合GB/T9846-2015、GB18580-2017标准，甲醛释放量≤0.018mg/m³，符合含水率指标值规定的试件数等于或大于有效试件总数的99%，静曲强度（顺纹，公称厚度9mm＜t≤12mm）≥28Mpa、静曲强度（横纹，公称厚度9mm＜t≤12mm）≥16Mpa，符合静曲强度指标值规定的试件数等于或大于有效试件总数的99%，弹性模量（顺纹，公称厚度9mm＜t≤12mm）≥5000Mpa、弹性模量（横纹，公称厚度9mm＜t≤12mm）≥2500Mpa，符合弹性模量指标值规定的试件数等于或大于有效试件总数的99%。 4、五金：采用优质五金配件。 | 8 | 1380 | 11040
3 |  | 衣柜 |  | 1800*600*1800 | 张 | 1、*柜体基材：采用优质实木多层板，符合GB/T9846-2015、GB18580-2017标准，甲醛释放量≤0.018mg/m³，符合含水率指标值规定的试件数等于或大于有效试件总数的99%，静曲强度（顺纹，公称厚度9mm＜t≤12mm）≥28Mpa、静曲强度（横纹，公称厚度9mm＜t≤12mm）≥16Mpa，符合静曲强度指标值规定的试件数等于或大于有效试件总数的99%，弹性模量（顺纹，公称厚度9mm＜t≤12mm）≥5000Mpa、弹性模量（横纹，公称厚度9mm＜t≤12mm）≥2500Mpa，符合弹性模量指标值规定的试件数等于或大于有效试件总数的99%。 2、*面材：表面采用优质实木木皮贴面，符合GB/T13010-2006、GB/T29894-2013、GB18580-2017厚度≥0.6mm，宽度≥340mm，甲醛释放量≤0.03mg/m³。所有木皮均经过严格挑选，确保纹理及颜色基本一致后缝制。 3、*油漆：检验依据GB18581-2020标准，苯含量未检出，多环芳烃总和含量未检出，游离二异氰酸酯总和含量潮（湿）气固化型未检出，乙二醇醚及醚酯总和含量未检出，。油漆工艺：六道底漆五道PU面漆共十一道工序无尘喷涂，漆膜表面无颗粒、无气泡。 4、五金：采用优质五金配件。 | 4 | 9580 | 38320
4 |  | 洗面台 |  | 900*600 | 套 | 1、*台面：采用优质人造石，符合GB/T26696-2011，耐香烟灼烧≥1级，耐酸碱、表面耐干热、表面耐划痕、耐污染≥1级，吸水率≤0.05%。 2、*面材：表面采用优质实木木皮贴面，符合GB/T13010-2006、GB/T29894-2013、GB18580-2017厚度≥0.6mm，宽度≥340mm，甲醛释放量≤0.03mg/m³。所有木皮均经过严格挑选，确保纹理及颜色基本一致后缝制。 3、*油漆：检验依据GB18581-2020标准，苯含量未检出，多环芳烃总和含量未检出，游离二异氰酸酯总和含量潮（湿）气固化型未检出，乙二醇醚及醚酯总和含量未检出，。油漆工艺：六道底漆五道PU面漆共十一道工序无尘喷涂，漆膜表面无颗粒、无气泡。 4、*基材：采用优质实木多层板，符合GB/T9846-2015、GB18580-2017标准，甲醛释放量≤0.018mg/m³，符合含水率指标值规定的试件数等于或大于有效试件总数的99%，静曲强度（顺纹，公称厚度9mm＜t≤12mm）≥28Mpa、静曲强度（横纹，公称厚度9mm＜t≤12mm）≥16Mpa，符合静曲强度指标值规定的试件数等于或大于有效试件总数的99%，弹性模量（顺纹，公称厚度9mm＜t≤12mm）≥5000Mpa、弹性模量（横纹，公称厚度9mm＜t≤12mm）≥2500Mpa，符合弹性模量指标值规定的试件数等于或大于有效试件总数的99%。 5、五金：采用优质五金配件。 | 4 | 7450 | 29800
1 | 大床房2 （相同2间） | 床 |  | 1800*2000*450 | 张 | 1、床体基材：采用优质实木板，符合GB/T9846-2015、GB18580-2017标准，甲醛释放量≤0.018mg/m³，符合含水率指标值规定的试件数等于或大于有效试件总数的99%，静曲强度（顺纹，公称厚度9mm＜t≤12mm）≥28Mpa、静曲强度（横纹，公称厚度9mm＜t≤12mm）≥16Mpa，符合静曲强度指标值规定的试件数等于或大于有效试件总数的99%，弹性模量（顺纹，公称厚度9mm＜t≤12mm）≥5000Mpa、弹性模量（横纹，公称厚度9mm＜t≤12mm）≥2500Mpa，符合弹性模量指标值规定的试件数等于或大于有效试件总数的99%。 2、面材：表面采用优质实木木皮贴面，符合GB/T13010-2006、GB/T29894-2013、GB18580-2017厚度≥0.6mm，宽度≥340mm，甲醛释放量≤0.03mg/m³。所有木皮均经过严格挑选，确保纹理及颜色基本一致后缝制。 3、油漆：检验依据GB18581-2020标准，苯含量未检出，多环芳烃总和含量未检出，游离二异氰酸酯总和含量潮（湿）气固化型未检出，乙二醇醚及醚酯总和含量未检出，。油漆工艺：六道底漆五道PU面漆共十一道工序无尘喷涂，漆膜表面无颗粒、无气泡。 4、采用优质橡胶木实木框架。 5、五金：采用优质五金配件。 | 2 | 6850 | 13700
2 |  | 床头柜 |  | 450*550*500 | 张 | 1、*面材：表面采用优质实木木皮贴面，符合GB/T13010-2006、GB/T29894-2013、GB18580-2017厚度≥0.6mm，宽度≥340mm，甲醛释放量≤0.03mg/m³。所有木皮均经过严格挑选，确保纹理及颜色基本一致后缝制。 2、*油漆：检验依据GB18581-2020标准，苯含量未检出，多环芳烃总和含量未检出，游离二异氰酸酯总和含量潮（湿）气固化型未检出，乙二醇醚及醚酯总和含量未检出，。油漆工艺：六道底漆五道PU面漆共十一道工序无尘喷涂，漆膜表面无颗粒、无气泡。 3、*基材：采用优质实木多层板，符合GB/T9846-2015、GB18580-2017标准，甲醛释放量≤0.018mg/m³，符合含水率指标值规定的试件数等于或大于有效试件总数的99%，静曲强度（顺纹，公称厚度9mm＜t≤12mm）≥28Mpa、静曲强度（横纹，公称厚度9mm＜t≤12mm）≥16Mpa，符合静曲强度指标值规定的试件数等于或大于有效试件总数的99%，弹性模量（顺纹，公称厚度9mm＜t≤12mm）≥5000Mpa、弹性模量（横纹，公称厚度9mm＜t≤12mm）≥2500Mpa，符合弹性模量指标值规定的试件数等于或大于有效试件总数的99%。 4、五金：采用优质五金配件。 | 2 | 1380 | 2760
3 |  | 写字桌 |  | 1200*550*750 | 张 | 1、桌面基材：采用优质实木板，符合GB/T9846-2015、GB18580-2017标准，甲醛释放量≤0.018mg/m³，符合含水率指标值规定的试件数等于或大于有效试件总数的99%，静曲强度（顺纹，公称厚度9mm＜t≤12mm）≥28Mpa、静曲强度（横纹，公称厚度9mm＜t≤12mm）≥16Mpa，符合静曲强度指标值规定的试件数等于或大于有效试件总数的99%，弹性模量（顺纹，公称厚度9mm＜t≤12mm）≥5000Mpa、弹性模量（横纹，公称厚度9mm＜t≤12mm）≥2500Mpa，符合弹性模量指标值规定的试件数等于或大于有效试件总数的99%。 2、面材：表面采用优质实木木皮贴面，符合GB/T13010-2006、GB/T29894-2013、GB18580-2017厚度≥0.6mm，宽度≥340mm，甲醛释放量≤0.03mg/m³。所有木皮均经过严格挑选，确保纹理及颜色基本一致后缝制。 3、油漆：检验依据GB18581-2020标准，苯含量未检出，多环芳烃总和含量未检出，游离二异氰酸酯总和含量潮（湿）气固化型未检出，乙二醇醚及醚酯总和含量未检出，。油漆工艺：六道底漆五道PU面漆共十一道工序无尘喷涂，漆膜表面无颗粒、无气泡。 4、五金：采用优质五金配件。 | 2 | 8500 | 17000
4 |  | 写字椅 |  | 常规 | 把 | 1、*面材：西皮，参照GB/T16799-2018标准，摩擦色牢度（干擦）≥4级，禁用偶氮染料未检出，挥发性有机物未检出。 2、*内衬：采用优质定型海绵，检验依据GB/T 10802-2006、QB/T 1952.1-2012、HJ 2547-2016标准，感官要求合格，25％压陷硬度≥120N，65％/25％压陷比≥2.8，75％压缩永久变形≤2.5%，回弹率≥60%，泡沫塑料密度≥55kg/m³，拉伸强度 ≥160kPa，伸长率≥145%，撕裂强度≥3.8N/cm，干热老化后拉伸强度≥155kPa ，游离甲醛未检出。 3、椅架优质橡胶木实木脚架。 | 2 | 1580 | 3160
5 |  | 洗面台 |  | 800*600 | 套 | 1、*台面：采用优质人造石，符合GB/T26696-2011，耐香烟灼烧≥1级，耐酸碱、表面耐干热、表面耐划痕、耐污染≥1级，吸水率≤0.05%。 2、*面材：表面采用优质实木木皮贴面，符合GB/T13010-2006、GB/T29894-2013、GB18580-2017厚度≥0.6mm，宽度≥340mm，甲醛释放量≤0.03mg/m³。所有木皮均经过严格挑选，确保纹理及颜色基本一致后缝制。 3、*油漆：检验依据GB18581-2020标准，苯含量未检出，多环芳烃总和含量未检出，游离二异氰酸酯总和含量潮（湿）气固化型未检出，乙二醇醚及醚酯总和含量未检出，。油漆工艺：六道底漆五道PU面漆共十一道工序无尘喷涂，漆膜表面无颗粒、无气泡。 4、*基材：采用优质实木多层板，符合GB/T9846-2015、GB18580-2017标准，甲醛释放量≤0.018mg/m³，符合含水率指标值规定的试件数等于或大于有效试件总数的99%，静曲强度（顺纹，公称厚度9mm＜t≤12mm）≥28Mpa、静曲强度（横纹，公称厚度9mm＜t≤12mm）≥16Mpa，符合静曲强度指标值规定的试件数等于或大于有效试件总数的99%，弹性模量（顺纹，公称厚度9mm＜t≤12mm）≥5000Mpa、弹性模量（横纹，公称厚度9mm＜t≤12mm）≥2500Mpa，符合弹性模量指标值规定的试件数等于或大于有效试件总数的99%。 5、五金：采用优质五金配件。 | 2 | 7200 | 14400
6 |  | 定制衣柜 |  | 900*550*180 600*弧度890 | 组 | 1、*柜体基材：采用优质实木多层板，符合GB/T9846-2015、GB18580-2017标准，甲醛释放量≤0.018mg/m³，符合含水率指标值规定的试件数等于或大于有效试件总数的99%，静曲强度（顺纹，公称厚度9mm＜t≤12mm）≥28Mpa、静曲强度（横纹，公称厚度9mm＜t≤12mm）≥16Mpa，符合静曲强度指标值规定的试件数等于或大于有效试件总数的99%，弹性模量（顺纹，公称厚度9mm＜t≤12mm）≥5000Mpa、弹性模量（横纹，公称厚度9mm＜t≤12mm）≥2500Mpa，符合弹性模量指标值规定的试件数等于或大于有效试件总数的99%。 2、*面材：表面采用优质实木木皮贴面，符合GB/T13010-2006、GB/T29894-2013、GB18580-2017厚度≥0.6mm，宽度≥340mm，甲醛释放量≤0.03mg/m³。所有木皮均经过严格挑选，确保纹理及颜色基本一致后缝制。 3、*油漆：检验依据GB18581-2020标准，苯含量未检出，多环芳烃总和含量未检出，游离二异氰酸酯总和含量潮（湿）气固化型未检出，乙二醇醚及醚酯总和含量未检出，。油漆工艺：六道底漆五道PU面漆共十一道工序无尘喷涂，漆膜表面无颗粒、无气泡。 4、五金：采用优质五金配件。 | 2 | 8850 | 17700
1 | 过道 | 休闲桌 |  | φ680 | 张 | 1、*桌面基材：采用优质实木多层板，符合GB/T9846-2015、GB18580-2017标准，甲醛释放量≤0.018mg/m³，符合含水率指标值规定的试件数等于或大于有效试件总数的99%，静曲强度（顺纹，公称厚度9mm＜t≤12mm）≥28Mpa、静曲强度（横纹，公称厚度9mm＜t≤12mm）≥16Mpa，符合静曲强度指标值规定的试件数等于或大于有效试件总数的99%，弹性模量（顺纹，公称厚度9mm＜t≤12mm）≥5000Mpa、弹性模量（横纹，公称厚度9mm＜t≤12mm）≥2500Mpa，符合弹性模量指标值规定的试件数等于或大于有效试件总数的99%。 2、*面材：表面采用优质实木木皮贴面，符合GB/T13010-2006、GB/T29894-2013、GB18580-2017厚度≥0.6mm，宽度≥340mm，甲醛释放量≤0.03mg/m³。所有木皮均经过严格挑选，确保纹理及颜色基本一致后缝制。 3、*油漆：检验依据GB18581-2020标准，苯含量未检出，多环芳烃总和含量未检出，游离二异氰酸酯总和含量潮（湿）气固化型未检出，乙二醇醚及醚酯总和含量未检出，。油漆工艺：六道底漆五道PU面漆共十一道工序无尘喷涂，漆膜表面无颗粒、无气泡。 4、五金：采用优质五金配件。 | 2 | 2680 | 5360
2 |  | 休闲沙发 |  | 常规 | 张 | 1、*面材：优质西皮，参照GB/T16799-2018标准，摩擦色牢度（干擦）≥4级，禁用偶氮染料未检出，挥发性有机物未检出。 2、*内衬：采用优质定型海绵，检验依据GB/T 10802-2006、QB/T 1952.1-2012、HJ 2547-2016标准，感官要求合格，25％压陷硬度≥120N，65％/25％压陷比≥2.8，75％压缩永久变形≤2.5%，回弹率≥60%，泡沫塑料密度≥55kg/m³，拉伸强度 ≥160kPa，伸长率≥145%，撕裂强度≥3.8N/cm，干热老化后拉伸强度≥155kPa ，游离甲醛未检出。 3、椅架采用优质金属脚架。 | 6 | 1680 | 10080
3 |  | 沙发组合 |  | 3+1+1 | 组 | 1、*面材：优质西皮，参照GB/T16799-2018标准，摩擦色牢度（干擦）≥4级，禁用偶氮染料未检出，挥发性有机物未检出。 2、*海绵：采用优质定型海绵，检验依据GB/T 10802-2006、QB/T 1952.1-2012、HJ 2547-2016标准，感官要求合格，25％压陷硬度≥120N，65％/25％压陷比≥2.8，75％压缩永久变形≤2.5%，回弹率≥60%，泡沫塑料密度≥55kg/m³，拉伸强度 ≥160kPa，伸长率≥145%，撕裂强度≥3.8N/cm，干热老化后拉伸强度≥155kPa ，游离甲醛未检出。 3、质感：软硬度适中，回弹性能良好，不变形。能均匀承托负重，在常期负重状态下性能保持良好； 4、框架：橡胶木实木框架结构，材质坚硬钢性强，所采用木材干燥低于9%含水率，依据人体工学原理设计，板材承托力达300KG，经防腐、防虫、防潮化学处理，并采用优质 5、*弹簧检验依据QB/T 3832-1999、QB/T 3827-1999标准，乙酸盐雾试验连续喷雾时间≥235h，检测结果等级达到10级。加强牛皮橡筋绷带，弹力好，不易变形，坐感舒适。 | 2 | 16500 | 33000
4 |  | 茶几 |  | 1200*700*450 | 张 | 1、*台面：采用优质人造石，符合GB/T26696-2011，耐香烟灼烧≥1级，耐酸碱、表面耐干热、表面耐划痕、耐污染≥1级，吸水率≤0.05%。 2、几架优质金属几架。 | 2 | 2680 | 5360
5 |  | 休闲茶几 |  | φ900 | 张 | 1、*桌面基材：采用优质实木多层板，符合GB/T9846-2015、GB18580-2017标准，甲醛释放量≤0.018mg/m³，符合含水率指标值规定的试件数等于或大于有效试件总数的99%，静曲强度（顺纹，公称厚度9mm＜t≤12mm）≥28Mpa、静曲强度（横纹，公称厚度9mm＜t≤12mm）≥16Mpa，符合静曲强度指标值规定的试件数等于或大于有效试件总数的99%，弹性模量（顺纹，公称厚度9mm＜t≤12mm）≥5000Mpa、弹性模量（横纹，公称厚度9mm＜t≤12mm）≥2500Mpa，符合弹性模量指标值规定的试件数等于或大于有效试件总数的99%。 2、*面材：表面采用优质实木木皮贴面，符合GB/T13010-2006、GB/T29894-2013、GB18580-2017厚度≥0.6mm，宽度≥340mm，甲醛释放量≤0.03mg/m³。所有木皮均经过严格挑选，确保纹理及颜色基本一致后缝制。 3、*油漆：检验依据GB18581-2020标准，苯含量未检出，多环芳烃总和含量未检出，游离二异氰酸酯总和含量潮（湿）气固化型未检出，乙二醇醚及醚酯总和含量未检出，。油漆工艺：六道底漆五道PU面漆共十一道工序无尘喷涂，漆膜表面无颗粒、无气泡。 4、五金：采用优质五金配件。 | 3 | 2860 | 8580
6 |  | 休闲沙发 |  | 常规 | 张 | 1、*面材：优质西皮，参照GB/T16799-2018标准，摩擦色牢度（干擦）≥4级，禁用偶氮染料未检出，挥发性有机物未检出。 2、*内衬：采用优质定型海绵，检验依据GB/T 10802-2006、QB/T 1952.1-2012、HJ 2547-2016标准，感官要求合格，25％压陷硬度≥120N，65％/25％压陷比≥2.8，75％压缩永久变形≤2.5%，回弹率≥60%，泡沫塑料密度≥55kg/m³，拉伸强度 ≥160kPa，伸长率≥145%，撕裂强度≥3.8N/cm，干热老化后拉伸强度≥155kPa ，游离甲醛未检出。 3、椅架采用优质金属脚架。 | 12 | 1680 | 20160
1 | 领导套房 （2间） | 床 |  | 1800*2000*450 | 张 | 1、床体基材：采用优质实木板，符合GB/T9846-2015、GB18580-2017标准，甲醛释放量≤0.018mg/m³，符合含水率指标值规定的试件数等于或大于有效试件总数的99%，静曲强度（顺纹，公称厚度9mm＜t≤12mm）≥28Mpa、静曲强度（横纹，公称厚度9mm＜t≤12mm）≥16Mpa，符合静曲强度指标值规定的试件数等于或大于有效试件总数的99%，弹性模量（顺纹，公称厚度9mm＜t≤12mm）≥5000Mpa、弹性模量（横纹，公称厚度9mm＜t≤12mm）≥2500Mpa，符合弹性模量指标值规定的试件数等于或大于有效试件总数的99%。 2、*面材：表面采用优质实木木皮贴面，符合GB/T13010-2006、GB/T29894-2013、GB18580-2017厚度≥0.6mm，宽度≥340mm，甲醛释放量≤0.03mg/m³。所有木皮均经过严格挑选，确保纹理及颜色基本一致后缝制。 3、*油漆：检验依据GB18581-2020标准，苯含量未检出，多环芳烃总和含量未检出，游离二异氰酸酯总和含量潮（湿）气固化型未检出，乙二醇醚及醚酯总和含量未检出，。油漆工艺：六道底漆五道PU面漆共十一道工序无尘喷涂，漆膜表面无颗粒、无气泡。 4、采用优质橡胶木实木框架。 5、五金：采用优质五金配件。 | 2 | 6850 | 13700
2 |  | 床头柜 |  | 450*550*500 | 张 | 1、*面材：表面采用优质实木木皮贴面，符合GB/T13010-2006、GB/T29894-2013、GB18580-2017厚度≥0.6mm，宽度≥340mm，甲醛释放量≤0.03mg/m³。所有木皮均经过严格挑选，确保纹理及颜色基本一致后缝制。 2、*油漆：检验依据GB18581-2020标准，苯含量未检出，多环芳烃总和含量未检出，游离二异氰酸酯总和含量潮（湿）气固化型未检出，乙二醇醚及醚酯总和含量未检出，。油漆工艺：六道底漆五道PU面漆共十一道工序无尘喷涂，漆膜表面无颗粒、无气泡。 3、*基材：采用优质实木多层板，符合GB/T9846-2015、GB18580-2017标准，甲醛释放量≤0.018mg/m³，符合含水率指标值规定的试件数等于或大于有效试件总数的99%，静曲强度（顺纹，公称厚度9mm＜t≤12mm）≥28Mpa、静曲强度（横纹，公称厚度9mm＜t≤12mm）≥16Mpa，符合静曲强度指标值规定的试件数等于或大于有效试件总数的99%，弹性模量（顺纹，公称厚度9mm＜t≤12mm）≥5000Mpa、弹性模量（横纹，公称厚度9mm＜t≤12mm）≥2500Mpa，符合弹性模量指标值规定的试件数等于或大于有效试件总数的99%。 4、五金：采用优质五金配件。 | 4 | 1380 | 5520
3 |  | 衣柜 |  | 1835*640*1800 | 组 | 1、*柜体基材：采用优质实木多层板，符合GB/T9846-2015、GB18580-2017标准，甲醛释放量≤0.018mg/m³，符合含水率指标值规定的试件数等于或大于有效试件总数的99%，静曲强度（顺纹，公称厚度9mm＜t≤12mm）≥28Mpa、静曲强度（横纹，公称厚度9mm＜t≤12mm）≥16Mpa，符合静曲强度指标值规定的试件数等于或大于有效试件总数的99%，弹性模量（顺纹，公称厚度9mm＜t≤12mm）≥5000Mpa、弹性模量（横纹，公称厚度9mm＜t≤12mm）≥2500Mpa，符合弹性模量指标值规定的试件数等于或大于有效试件总数的99%。 2、*面材：表面采用优质实木木皮贴面，符合GB/T13010-2006、GB/T29894-2013、GB18580-2017厚度≥0.6mm，宽度≥340mm，甲醛释放量≤0.03mg/m³。所有木皮均经过严格挑选，确保纹理及颜色基本一致后缝制。 3、*油漆：检验依据GB18581-2020标准，苯含量未检出，多环芳烃总和含量未检出，游离二异氰酸酯总和含量潮（湿）气固化型未检出，乙二醇醚及醚酯总和含量未检出，。油漆工艺：六道底漆五道PU面漆共十一道工序无尘喷涂，漆膜表面无颗粒、无气泡。 4、五金：采用优质五金配件。 | 1 | 9580 | 9580
4 |  | 衣柜2 |  | 1500*600*1800 | 组 | 1、*柜体基材：采用优质实木多层板，符合GB/T9846-2015、GB18580-2017标准，甲醛释放量≤0.018mg/m³，符合含水率指标值规定的试件数等于或大于有效试件总数的99%，静曲强度（顺纹，公称厚度9mm＜t≤12mm）≥28Mpa、静曲强度（横纹，公称厚度9mm＜t≤12mm）≥16Mpa，符合静曲强度指标值规定的试件数等于或大于有效试件总数的99%，弹性模量（顺纹，公称厚度9mm＜t≤12mm）≥5000Mpa、弹性模量（横纹，公称厚度9mm＜t≤12mm）≥2500Mpa，符合弹性模量指标值规定的试件数等于或大于有效试件总数的99%。 2、*面材：表面采用优质实木木皮贴面，符合GB/T13010-2006、GB/T29894-2013、GB18580-2017厚度≥0.6mm，宽度≥340mm，甲醛释放量≤0.03mg/m³。所有木皮均经过严格挑选，确保纹理及颜色基本一致后缝制。 3、*油漆：检验依据GB18581-2020标准，苯含量未检出，多环芳烃总和含量未检出，游离二异氰酸酯总和含量潮（湿）气固化型未检出，乙二醇醚及醚酯总和含量未检出，。油漆工艺：六道底漆五道PU面漆共十一道工序无尘喷涂，漆膜表面无颗粒、无气泡。 4、五金：采用优质五金配件。 | 1 | 6850 | 6850
5 |  | 休闲圆桌 |  | φ680 | 张 | 1、*面材：表面采用优质实木木皮贴面，符合GB/T13010-2006、GB/T29894-2013、GB18580-2017厚度≥0.6mm，宽度≥340mm，甲醛释放量≤0.03mg/m³。所有木皮均经过严格挑选，确保纹理及颜色基本一致后缝制。 2、*油漆：检验依据GB18581-2020标准，苯含量未检出，多环芳烃总和含量未检出，游离二异氰酸酯总和含量潮（湿）气固化型未检出，乙二醇醚及醚酯总和含量未检出，。油漆工艺：六道底漆五道PU面漆共十一道工序无尘喷涂，漆膜表面无颗粒、无气泡。 3、*基材：采用优质实木多层板，符合GB/T9846-2015、GB18580-2017标准，甲醛释放量≤0.018mg/m³，符合含水率指标值规定的试件数等于或大于有效试件总数的99%，静曲强度（顺纹，公称厚度9mm＜t≤12mm）≥28Mpa、静曲强度（横纹，公称厚度9mm＜t≤12mm）≥16Mpa，符合静曲强度指标值规定的试件数等于或大于有效试件总数的99%，弹性模量（顺纹，公称厚度9mm＜t≤12mm）≥5000Mpa、弹性模量（横纹，公称厚度9mm＜t≤12mm）≥2500Mpa，符合弹性模量指标值规定的试件数等于或大于有效试件总数的99%。 4、五金：采用优质五金配件。 | 1 | 2860 | 2860
6 |  | 休闲沙发 |  | 常规 | 张 | 1、*座面：优质皮革，符合GB/T16799-2018标准，耐擦色牢度（干擦）≥4级，游离甲醛≤10mg/kg，禁用偶氮染料未检出，可萃取重金属铅、镉未检出。 2、*内衬：采用优质定型海绵，检验依据GB/T 10802-2006、QB/T 1952.1-2012、HJ 2547-2016标准，感官要求合格，25％压陷硬度≥120N，65％/25％压陷比≥2.8，75％压缩永久变形≤2.5%，回弹率≥60%，泡沫塑料密度≥55kg/m³，拉伸强度 ≥160kPa，伸长率≥145%，撕裂强度≥3.8N/cm，干热老化后拉伸强度≥155kPa ，游离甲醛未检出。 3、椅架：采用优质橡胶木实木椅架。 4、*油漆：检验依据GB18581-2020标准，苯含量未检出，多环芳烃总和含量未检出，游离二异氰酸酯总和含量潮（湿）气固化型未检出，乙二醇醚及醚酯总和含量未检出，。油漆工艺：六道底漆五道PU面漆共十一道工序无尘喷涂，漆膜表面无颗粒、无气泡。 | 2 | 2750 | 5500
7 |  | 班台 |  | 1800*700*750 | 张 | 1、*台面基材：采用优质实木多层板，符合GB/T9846-2015、GB18580-2017标准，甲醛释放量≤0.018mg/m³，符合含水率指标值规定的试件数等于或大于有效试件总数的99%，静曲强度（顺纹，公称厚度9mm＜t≤12mm）≥28Mpa、静曲强度（横纹，公称厚度9mm＜t≤12mm）≥16Mpa，符合静曲强度指标值规定的试件数等于或大于有效试件总数的99%，弹性模量（顺纹，公称厚度9mm＜t≤12mm）≥5000Mpa、弹性模量（横纹，公称厚度9mm＜t≤12mm）≥2500Mpa，符合弹性模量指标值规定的试件数等于或大于有效试件总数的99%。 2、*面材：表面采用优质实木木皮贴面，符合GB/T13010-2006、GB/T29894-2013、GB18580-2017厚度≥0.6mm，宽度≥340mm，甲醛释放量≤0.03mg/m³。所有木皮均经过严格挑选，确保纹理及颜色基本一致后缝制。 3、*油漆：检验依据GB18581-2020标准，苯含量未检出，多环芳烃总和含量未检出，游离二异氰酸酯总和含量潮（湿）气固化型未检出，乙二醇醚及醚酯总和含量未检出，。油漆工艺：六道底漆五道PU面漆共十一道工序无尘喷涂，漆膜表面无颗粒、无气泡。 4、*五金：优质五金配件①锁具检验依据GB/T 3325-2017、QB/T 3832-1999、QB/T 3827-1999标准，金属件外观性能要求合格，乙酸盐雾试验连续喷雾时间≥235h，检测结果等级达到10级。②导轨检验依据QB/T 2454-2013、QB/T 3832-1999、QB/T 3827-1999标准，操作力、抽屉导轨组件底部变形、抽屉导轨组件结构强度、耐久性、垂直向下静载荷、水平侧向静载荷、拉出安全性、猛关或猛开、下沉量均检测合格，乙酸盐雾试验连续喷雾时间≥235h，检测结果等级达到10级。③三合一偏心连接件，检验依据QB/T 3832-1999、QB/T 3826-1999、QB/T 3827-1999标准，金属电镀层抗盐雾18h无锈点，乙酸盐雾试验连续喷雾时间≥235h，检测结果等级达到10级。④缓冲铰链检验依据QB/T 2189-2013、QB/T 3832-1999、QB/T 3827-1999标准，操作力、垂直静载荷、水平静载荷、耐久性、下沉量均检测合格，乙酸盐雾试验连续喷雾时间≥235h，检测结果等级达到10级。⑤拉手检验依据GB/T 3325-2017 、QB/T 3832-1999、QB/T 3827-1999标准，金属件外观性能要求合格，乙酸盐雾试验连续喷雾时间≥235h，检测结果等级达到10级。 | 2 | 5250 | 10500
8 |  | 大班椅 |  | 常规 | 把 | 1、*面材：采用优质牛皮，符合GB/T16799-2018、QB/T2709-2005标准，耐擦色牢度（干擦）≥4级，撕裂力≥55N，禁用偶氮染料未检出，可萃取重金属铅、镉未检出；手感幼滑、柔软，纹理细腻真实，缝纫线条间隙大小均匀、流畅、转角平滑。 2、*内衬：采用优质定型海绵，检验依据GB/T 10802-2006、QB/T 1952.1-2012、HJ 2547-2016标准，感官要求合格，25％压陷硬度≥120N，65％/25％压陷比≥2.8，75％压缩永久变形≤2.5%，回弹率≥60%，泡沫塑料密度≥55kg/m³，拉伸强度 ≥160kPa，伸长率≥145%，撕裂强度≥3.8N/cm，干热老化后拉伸强度≥155kPa ，游离甲醛未检出。 3、框架：高压一次成型曲木板,经防虫、脱脂处理，强度高、刚性好、不变形； 4、*转椅底盘：检验依据QB/T 3832-1999、QB/T 3827-1999标准，乙酸盐雾试验连续喷雾时间≥235h，检测结果等级达到10级。 5、*气压棒：检验依据QB/T 2280-2016、QB/T 3832-1999、QB/T 3827-1999标准，经耐高低温性能试验后的样品，再经80000次循环寿命试验后，公称力总衰减量不应大于7％，乙酸盐雾试验连续喷雾时间≥235h，检测结果等级达到10级; 6、座背根据人体工学原理设计，保护脊椎，坐感舒适； 7、金属五星脚。 8、*万向脚轮：符合QB/T 2280-2016标准，塑料件外观合格，脚轮往复磨损合格。 | 2 | 3850 | 7700
9 |  | 接待椅 |  | 常规 | 吧 | 1、*面材：优质西皮，参照GB/T16799-2018标准，摩擦色牢度（干擦）≥4级，禁用偶氮染料未检出，挥发性有机物未检出。 2、*内衬：采用优质定型海绵，检验依据GB/T 10802-2006、QB/T 1952.1-2012、HJ 2547-2016标准，感官要求合格，25％压陷硬度≥120N，65％/25％压陷比≥2.8，75％压缩永久变形≤2.5%，回弹率≥60%，泡沫塑料密度≥55kg/m³，拉伸强度 ≥160kPa，伸长率≥145%，撕裂强度≥3.8N/cm，干热老化后拉伸强度≥155kPa ，游离甲醛未检出。 3、椅架采用优质弓形脚架。 | 2 | 2180 | 4360
10 |  | 沙发1 |  | 三人沙发 | 张 | 1、*面材：优质网布面料，检验依据GB 18401-2010标准，甲醛含量未检出，无异味，染色牢度-耐水色牢度、染色牢度-耐酸汗渍色牢度、染色牢度-耐碱汗渍色牢度、染色牢度-耐干摩擦色牢度均达到4级或以上，可分解致癌芳香胺染料未检出，抗拉性好，经防静电、防尘处理。 2、*海绵：采用优质定型海绵，检验依据GB/T 10802-2006、QB/T 1952.1-2012、HJ 2547-2016标准，感官要求合格，25％压陷硬度≥120N，65％/25％压陷比≥2.8，75％压缩永久变形≤2.5%，回弹率≥60%，泡沫塑料密度≥55kg/m³，拉伸强度 ≥160kPa，伸长率≥145%，撕裂强度≥3.8N/cm，干热老化后拉伸强度≥155kPa ，游离甲醛未检出。 3、质感：软硬度适中，回弹性能良好，不变形。能均匀承托负重，在常期负重状态下性能保持良好； 4、框架：橡胶木实木框架结构，材质坚硬钢性强，所采用木材干燥低于9%含水率，依据人体工学原理设计，板材承托力达300KG，经防腐、防虫、防潮化学处理，并采用优质 5、*弹簧检验依据QB/T 3832-1999、QB/T 3827-1999标准，乙酸盐雾试验连续喷雾时间≥235h，检测结果等级达到10级。加强牛皮橡筋绷带，弹力好，不易变形，坐感舒适。 | 2 | 12500 | 25000
11 |  | 沙发2 |  | 单人沙发 | 张 |  | 4 | 7800 | 31200
12 |  | 茶几 |  | 1200*800*450 | 张 | 1、*面材：表面采用优质实木木皮贴面，符合GB/T13010-2006、GB/T29894-2013、GB18580-2017厚度≥0.6mm，宽度≥340mm，甲醛释放量≤0.03mg/m³。所有木皮均经过严格挑选，确保纹理及颜色基本一致后缝制。 2、*油漆：检验依据GB18581-2020标准，苯含量未检出，多环芳烃总和含量未检出，游离二异氰酸酯总和含量潮（湿）气固化型未检出，乙二醇醚及醚酯总和含量未检出，。油漆工艺：六道底漆五道PU面漆共十一道工序无尘喷涂，漆膜表面无颗粒、无气泡。 3、*基材：采用优质实木多层板，符合GB/T9846-2015、GB18580-2017标准，甲醛释放量≤0.018mg/m³，符合含水率指标值规定的试件数等于或大于有效试件总数的99%，静曲强度（顺纹，公称厚度9mm＜t≤12mm）≥28Mpa、静曲强度（横纹，公称厚度9mm＜t≤12mm）≥16Mpa，符合静曲强度指标值规定的试件数等于或大于有效试件总数的99%，弹性模量（顺纹，公称厚度9mm＜t≤12mm）≥5000Mpa、弹性模量（横纹，公称厚度9mm＜t≤12mm）≥2500Mpa，符合弹性模量指标值规定的试件数等于或大于有效试件总数的99%。 4、五金：采用优质五金配件。 | 2 | 4960 | 9920
13 |  | 电视柜 |  | 2000*600*450 | 组 | 1、*柜体基材：采用优质实木多层板，符合GB/T9846-2015、GB18580-2017标准，甲醛释放量≤0.018mg/m³，符合含水率指标值规定的试件数等于或大于有效试件总数的99%，静曲强度（顺纹，公称厚度9mm＜t≤12mm）≥28Mpa、静曲强度（横纹，公称厚度9mm＜t≤12mm）≥16Mpa，符合静曲强度指标值规定的试件数等于或大于有效试件总数的99%，弹性模量（顺纹，公称厚度9mm＜t≤12mm）≥5000Mpa、弹性模量（横纹，公称厚度9mm＜t≤12mm）≥2500Mpa，符合弹性模量指标值规定的试件数等于或大于有效试件总数的99%。 2、*面材：表面采用优质实木木皮贴面，符合GB/T13010-2006、GB/T29894-2013、GB18580-2017厚度≥0.6mm，宽度≥340mm，甲醛释放量≤0.03mg/m³。所有木皮均经过严格挑选，确保纹理及颜色基本一致后缝制。 3、*油漆：检验依据GB18581-2020标准，苯含量未检出，多环芳烃总和含量未检出，游离二异氰酸酯总和含量潮（湿）气固化型未检出，乙二醇醚及醚酯总和含量未检出，。油漆工艺：六道底漆五道PU面漆共十一道工序无尘喷涂，漆膜表面无颗粒、无气泡。 4、五金：采用优质五金配件。 | 2 | 6590 | 13180
14 |  | 入户隔断柜 |  | 2000*600*1800 | 组 | 1、*面材：表面采用优质实木木皮贴面，符合GB/T13010-2006、GB/T29894-2013、GB18580-2017厚度≥0.6mm，宽度≥340mm，甲醛释放量≤0.03mg/m³。所有木皮均经过严格挑选，确保纹理及颜色基本一致后缝制。 2、*油漆：检验依据GB18581-2020标准，苯含量未检出，多环芳烃总和含量未检出，游离二异氰酸酯总和含量潮（湿）气固化型未检出，乙二醇醚及醚酯总和含量未检出，。油漆工艺：六道底漆五道PU面漆共十一道工序无尘喷涂，漆膜表面无颗粒、无气泡。 3、*基材：采用优质实木多层板，符合GB/T9846-2015、GB18580-2017标准，甲醛释放量≤0.018mg/m³，符合含水率指标值规定的试件数等于或大于有效试件总数的99%，静曲强度（顺纹，公称厚度9mm＜t≤12mm）≥28Mpa、静曲强度（横纹，公称厚度9mm＜t≤12mm）≥16Mpa，符合静曲强度指标值规定的试件数等于或大于有效试件总数的99%，弹性模量（顺纹，公称厚度9mm＜t≤12mm）≥5000Mpa、弹性模量（横纹，公称厚度9mm＜t≤12mm）≥2500Mpa，符合弹性模量指标值规定的试件数等于或大于有效试件总数的99%。 4、五金：采用优质五金配件。 | 1 | 17800 | 17800
15 |  | 洗手台 |  | 2160*600 1100*600 | 组 | 1、*台面：采用优质人造石，符合GB/T26696-2011，耐香烟灼烧≥1级，耐酸碱、表面耐干热、表面耐划痕、耐污染≥1级，吸水率≤0.05%。 2、*面材：采用优质浸渍胶膜纸饰面刨花板，符合GB/T 15102-2017、GB 18580-2017、GB/T 39600-2021标准，静曲强度≥16.5Mpa，弹性模量≥3500Mpa，内结合强度≥0.45Mpa，表面胶合强度≥1.2Mpa，2h吸水厚度膨胀率≤0.5%，含水率≤10%，甲醛释放量不得检出且评级达到Enf级别。 3、*封边：PVC封边条，符合QB/T4463-2013耐开裂性（耐龟裂性）≥2级，耐光色牢度（灰色样卡）≥4级，甲醛释放量≤0.1mg/L，可溶性重金属铅、镉、铬、汞、均未检出。 4、*白乳胶：采用水溶性胶粘剂环保白乳胶，粘接层具有较好的韧性和耐久性，符合GB 18583-2008标准，总挥发性有机物≤10g/L，苯、甲苯+二甲苯未检出，游离甲醛≤0.06g/kg。 5、五金：采用优质五金配件。 | 1 | 9860 | 9860
16 |  | 化妆椅 |  | 常规 | 把 | 1、*面材：优质西皮，参照GB/T16799-2018标准，摩擦色牢度（干擦）≥4级，禁用偶氮染料未检出，挥发性有机物未检出。 2、*内衬：采用优质定型海绵，检验依据GB/T 10802-2006、QB/T 1952.1-2012、HJ 2547-2016标准，感官要求合格，25％压陷硬度≥120N，65％/25％压陷比≥2.8，75％压缩永久变形≤2.5%，回弹率≥60%，泡沫塑料密度≥55kg/m³，拉伸强度 ≥160kPa，伸长率≥145%，撕裂强度≥3.8N/cm，干热老化后拉伸强度≥155kPa ，游离甲醛未检出。 3、椅架采用优质金属脚架。 | 1 | 1680 | 1680
1 | 大床房3 | 床 |  | 1800*2000*450 | 张 | 1、床体基材：采用优质实木板，符合GB/T9846-2015、GB18580-2017标准，甲醛释放量≤0.018mg/m³，符合含水率指标值规定的试件数等于或大于有效试件总数的99%，静曲强度（顺纹，公称厚度9mm＜t≤12mm）≥28Mpa、静曲强度（横纹，公称厚度9mm＜t≤12mm）≥16Mpa，符合静曲强度指标值规定的试件数等于或大于有效试件总数的99%，弹性模量（顺纹，公称厚度9mm＜t≤12mm）≥5000Mpa、弹性模量（横纹，公称厚度9mm＜t≤12mm）≥2500Mpa，符合弹性模量指标值规定的试件数等于或大于有效试件总数的99%。 2、面材：表面采用优质实木木皮贴面，符合GB/T13010-2006、GB/T29894-2013、GB18580-2017厚度≥0.6mm，宽度≥340mm，甲醛释放量≤0.03mg/m³。所有木皮均经过严格挑选，确保纹理及颜色基本一致后缝制。 3、油漆：检验依据GB18581-2020标准，苯含量未检出，多环芳烃总和含量未检出，游离二异氰酸酯总和含量潮（湿）气固化型未检出，乙二醇醚及醚酯总和含量未检出，。油漆工艺：六道底漆五道PU面漆共十一道工序无尘喷涂，漆膜表面无颗粒、无气泡。 4、采用优质橡胶木实木框架。 5、五金：采用优质五金配件。 | 1 | 6850 | 6850
2 |  | 床头柜 |  | 450*550*500 | 张 | 1、*面材：表面采用优质实木木皮贴面，符合GB/T13010-2006、GB/T29894-2013、GB18580-2017厚度≥0.6mm，宽度≥340mm，甲醛释放量≤0.03mg/m³。所有木皮均经过严格挑选，确保纹理及颜色基本一致后缝制。 2、*油漆：检验依据GB18581-2020标准，苯含量未检出，多环芳烃总和含量未检出，游离二异氰酸酯总和含量潮（湿）气固化型未检出，乙二醇醚及醚酯总和含量未检出，。油漆工艺：六道底漆五道PU面漆共十一道工序无尘喷涂，漆膜表面无颗粒、无气泡。 3、*基材：采用优质实木多层板，符合GB/T9846-2015、GB18580-2017标准，甲醛释放量≤0.018mg/m³，符合含水率指标值规定的试件数等于或大于有效试件总数的99%，静曲强度（顺纹，公称厚度9mm＜t≤12mm）≥28Mpa、静曲强度（横纹，公称厚度9mm＜t≤12mm）≥16Mpa，符合静曲强度指标值规定的试件数等于或大于有效试件总数的99%，弹性模量（顺纹，公称厚度9mm＜t≤12mm）≥5000Mpa、弹性模量（横纹，公称厚度9mm＜t≤12mm）≥2500Mpa，符合弹性模量指标值规定的试件数等于或大于有效试件总数的99%。 4、五金：采用优质五金配件。 | 2 | 1380 | 2760
3 |  | 衣柜 |  | 1550*600*1800 | 组 | 1、*柜体基材：采用优质实木多层板，符合GB/T9846-2015、GB18580-2017标准，甲醛释放量≤0.018mg/m³，符合含水率指标值规定的试件数等于或大于有效试件总数的99%，静曲强度（顺纹，公称厚度9mm＜t≤12mm）≥28Mpa、静曲强度（横纹，公称厚度9mm＜t≤12mm）≥16Mpa，符合静曲强度指标值规定的试件数等于或大于有效试件总数的99%，弹性模量（顺纹，公称厚度9mm＜t≤12mm）≥5000Mpa、弹性模量（横纹，公称厚度9mm＜t≤12mm）≥2500Mpa，符合弹性模量指标值规定的试件数等于或大于有效试件总数的99%。 2、*面材：表面采用优质实木木皮贴面，符合GB/T13010-2006、GB/T29894-2013、GB18580-2017厚度≥0.6mm，宽度≥340mm，甲醛释放量≤0.03mg/m³。所有木皮均经过严格挑选，确保纹理及颜色基本一致后缝制。 3、*油漆：检验依据GB18581-2020标准，苯含量未检出，多环芳烃总和含量未检出，游离二异氰酸酯总和含量潮（湿）气固化型未检出，乙二醇醚及醚酯总和含量未检出，。油漆工艺：六道底漆五道PU面漆共十一道工序无尘喷涂，漆膜表面无颗粒、无气泡。 4、五金：采用优质五金配件。 | 1 | 9280 | 9280
4 |  | 写字台 |  | 2000*600*750 | 张 | 1、桌面基材：采用优质实木板，符合GB/T9846-2015、GB18580-2017标准，甲醛释放量≤0.018mg/m³，符合含水率指标值规定的试件数等于或大于有效试件总数的99%，静曲强度（顺纹，公称厚度9mm＜t≤12mm）≥28Mpa、静曲强度（横纹，公称厚度9mm＜t≤12mm）≥16Mpa，符合静曲强度指标值规定的试件数等于或大于有效试件总数的99%，弹性模量（顺纹，公称厚度9mm＜t≤12mm）≥5000Mpa、弹性模量（横纹，公称厚度9mm＜t≤12mm）≥2500Mpa，符合弹性模量指标值规定的试件数等于或大于有效试件总数的99%。 2、面材：表面采用优质实木木皮贴面，符合GB/T13010-2006、GB/T29894-2013、GB18580-2017厚度≥0.6mm，宽度≥340mm，甲醛释放量≤0.03mg/m³。所有木皮均经过严格挑选，确保纹理及颜色基本一致后缝制。 3、油漆：检验依据GB18581-2020标准，苯含量未检出，多环芳烃总和含量未检出，游离二异氰酸酯总和含量潮（湿）气固化型未检出，乙二醇醚及醚酯总和含量未检出，。油漆工艺：六道底漆五道PU面漆共十一道工序无尘喷涂，漆膜表面无颗粒、无气泡。 4、五金：采用优质五金配件。 | 1 | 14600 | 14600
5 |  | 写字椅 |  | 常规 | 把 | 1、*面材：西皮，参照GB/T16799-2018标准，摩擦色牢度（干擦）≥4级，禁用偶氮染料未检出，挥发性有机物未检出。 2、*内衬：采用优质定型海绵，检验依据GB/T 10802-2006、QB/T 1952.1-2012、HJ 2547-2016标准，感官要求合格，25％压陷硬度≥120N，65％/25％压陷比≥2.8，75％压缩永久变形≤2.5%，回弹率≥60%，泡沫塑料密度≥55kg/m³，拉伸强度 ≥160kPa，伸长率≥145%，撕裂强度≥3.8N/cm，干热老化后拉伸强度≥155kPa ，游离甲醛未检出。 3、椅架优质橡胶木实木脚架。 | 1 | 1580 | 1580
6 |  | 洗手台 |  | 1100*600 | 套 | 1、*台面：采用优质人造石，符合GB/T26696-2011，耐香烟灼烧≥1级，耐酸碱、表面耐干热、表面耐划痕、耐污染≥1级，吸水率≤0.05%。 2、*面材：表面采用优质实木木皮贴面，符合GB/T13010-2006、GB/T29894-2013、GB18580-2017厚度≥0.6mm，宽度≥340mm，甲醛释放量≤0.03mg/m³。所有木皮均经过严格挑选，确保纹理及颜色基本一致后缝制。 3、*油漆：检验依据GB18581-2020标准，苯含量未检出，多环芳烃总和含量未检出，游离二异氰酸酯总和含量潮（湿）气固化型未检出，乙二醇醚及醚酯总和含量未检出，。油漆工艺：六道底漆五道PU面漆共十一道工序无尘喷涂，漆膜表面无颗粒、无气泡。 4、*基材：采用优质实木多层板，符合GB/T9846-2015、GB18580-2017标准，甲醛释放量≤0.018mg/m³，符合含水率指标值规定的试件数等于或大于有效试件总数的99%，静曲强度（顺纹，公称厚度9mm＜t≤12mm）≥28Mpa、静曲强度（横纹，公称厚度9mm＜t≤12mm）≥16Mpa，符合静曲强度指标值规定的试件数等于或大于有效试件总数的99%，弹性模量（顺纹，公称厚度9mm＜t≤12mm）≥5000Mpa、弹性模量（横纹，公称厚度9mm＜t≤12mm）≥2500Mpa，符合弹性模量指标值规定的试件数等于或大于有效试件总数的99%。 5、五金：采用优质五金配件。 | 1 | 7650 | 7650
1 | 套房2 | 床 |  | 1800*2000*450 | 张 | 1、床体基材：采用优质实木板，符合GB/T9846-2015、GB18580-2017标准，甲醛释放量≤0.018mg/m³，符合含水率指标值规定的试件数等于或大于有效试件总数的99%，静曲强度（顺纹，公称厚度9mm＜t≤12mm）≥28Mpa、静曲强度（横纹，公称厚度9mm＜t≤12mm）≥16Mpa，符合静曲强度指标值规定的试件数等于或大于有效试件总数的99%，弹性模量（顺纹，公称厚度9mm＜t≤12mm）≥5000Mpa、弹性模量（横纹，公称厚度9mm＜t≤12mm）≥2500Mpa，符合弹性模量指标值规定的试件数等于或大于有效试件总数的99%。 2、面材：表面采用优质实木木皮贴面，符合GB/T13010-2006、GB/T29894-2013、GB18580-2017厚度≥0.6mm，宽度≥340mm，甲醛释放量≤0.03mg/m³。所有木皮均经过严格挑选，确保纹理及颜色基本一致后缝制。 3、油漆：检验依据GB18581-2020标准，苯含量未检出，多环芳烃总和含量未检出，游离二异氰酸酯总和含量潮（湿）气固化型未检出，乙二醇醚及醚酯总和含量未检出，。油漆工艺：六道底漆五道PU面漆共十一道工序无尘喷涂，漆膜表面无颗粒、无气泡。 4、采用优质橡胶木实木框架。 5、五金：采用优质五金配件。 | 1 | 6850 | 6850
2 |  | 床头柜 |  | 450*550*500 | 张 | 1、*面材：表面采用优质实木木皮贴面，符合GB/T13010-2006、GB/T29894-2013、GB18580-2017厚度≥0.6mm，宽度≥340mm，甲醛释放量≤0.03mg/m³。所有木皮均经过严格挑选，确保纹理及颜色基本一致后缝制。 2、*油漆：检验依据GB18581-2020标准，苯含量未检出，多环芳烃总和含量未检出，游离二异氰酸酯总和含量潮（湿）气固化型未检出，乙二醇醚及醚酯总和含量未检出，。油漆工艺：六道底漆五道PU面漆共十一道工序无尘喷涂，漆膜表面无颗粒、无气泡。 3、*基材：采用优质实木多层板，符合GB/T9846-2015、GB18580-2017标准，甲醛释放量≤0.018mg/m³，符合含水率指标值规定的试件数等于或大于有效试件总数的99%，静曲强度（顺纹，公称厚度9mm＜t≤12mm）≥28Mpa、静曲强度（横纹，公称厚度9mm＜t≤12mm）≥16Mpa，符合静曲强度指标值规定的试件数等于或大于有效试件总数的99%，弹性模量（顺纹，公称厚度9mm＜t≤12mm）≥5000Mpa、弹性模量（横纹，公称厚度9mm＜t≤12mm）≥2500Mpa，符合弹性模量指标值规定的试件数等于或大于有效试件总数的99%。 4、五金：采用优质五金配件。 | 2 | 1380 | 2760
3 |  | 写字桌 |  | 1200*600*750 | 张 | 1、桌面基材：采用优质实木板，符合GB/T9846-2015、GB18580-2017标准，甲醛释放量≤0.018mg/m³，符合含水率指标值规定的试件数等于或大于有效试件总数的99%，静曲强度（顺纹，公称厚度9mm＜t≤12mm）≥28Mpa、静曲强度（横纹，公称厚度9mm＜t≤12mm）≥16Mpa，符合静曲强度指标值规定的试件数等于或大于有效试件总数的99%，弹性模量（顺纹，公称厚度9mm＜t≤12mm）≥5000Mpa、弹性模量（横纹，公称厚度9mm＜t≤12mm）≥2500Mpa，符合弹性模量指标值规定的试件数等于或大于有效试件总数的99%。 2、面材：表面采用优质实木木皮贴面，符合GB/T13010-2006、GB/T29894-2013、GB18580-2017厚度≥0.6mm，宽度≥340mm，甲醛释放量≤0.03mg/m³。所有木皮均经过严格挑选，确保纹理及颜色基本一致后缝制。 3、油漆：检验依据GB18581-2020标准，苯含量未检出，多环芳烃总和含量未检出，游离二异氰酸酯总和含量潮（湿）气固化型未检出，乙二醇醚及醚酯总和含量未检出，。油漆工艺：六道底漆五道PU面漆共十一道工序无尘喷涂，漆膜表面无颗粒、无气泡。 4、五金：采用优质五金配件。 | 1 | 8500 | 8500
4 |  | 写字椅 |  | 常规 | 把 | 1、*面材：西皮，参照GB/T16799-2018标准，摩擦色牢度（干擦）≥4级，禁用偶氮染料未检出，挥发性有机物未检出。 2、*内衬：采用优质定型海绵，检验依据GB/T 10802-2006、QB/T 1952.1-2012、HJ 2547-2016标准，感官要求合格，25％压陷硬度≥120N，65％/25％压陷比≥2.8，75％压缩永久变形≤2.5%，回弹率≥60%，泡沫塑料密度≥55kg/m³，拉伸强度 ≥160kPa，伸长率≥145%，撕裂强度≥3.8N/cm，干热老化后拉伸强度≥155kPa ，游离甲醛未检出。 3、椅架优质橡胶木实木脚架。 | 1 | 1580 | 1580
5 |  | 沙发1 |  | 三人沙发 | 张 | 1、*面材：优质网布面料，检验依据GB 18401-2010标准，甲醛含量未检出，无异味，染色牢度-耐水色牢度、染色牢度-耐酸汗渍色牢度、染色牢度-耐碱汗渍色牢度、染色牢度-耐干摩擦色牢度均达到4级或以上，可分解致癌芳香胺染料未检出，抗拉性好，经防静电、防尘处理。 2、*海绵：采用优质定型海绵，检验依据GB/T 10802-2006、QB/T 1952.1-2012、HJ 2547-2016标准，感官要求合格，25％压陷硬度≥120N，65％/25％压陷比≥2.8，75％压缩永久变形≤2.5%，回弹率≥60%，泡沫塑料密度≥55kg/m³，拉伸强度 ≥160kPa，伸长率≥145%，撕裂强度≥3.8N/cm，干热老化后拉伸强度≥155kPa ，游离甲醛未检出。 3、质感：软硬度适中，回弹性能良好，不变形。能均匀承托负重，在常期负重状态下性能保持良好； 4、框架：橡胶木实木框架结构，材质坚硬钢性强，所采用木材干燥低于9%含水率，依据人体工学原理设计，板材承托力达300KG，经防腐、防虫、防潮化学处理，并采用优质 5、*弹簧检验依据QB/T 3832-1999、QB/T 3827-1999标准，乙酸盐雾试验连续喷雾时间≥235h，检测结果等级达到10级。加强牛皮橡筋绷带，弹力好，不易变形，坐感舒适。 | 1 | 12500 | 12500
6 |  | 沙发2 |  | 单人沙发 | 张 |  | 1 | 7800 | 7800
7 |  | 茶几 |  | 1200*800*450 | 张 | 1、*面材：表面采用优质实木木皮贴面，符合GB/T13010-2006、GB/T29894-2013、GB18580-2017厚度≥0.6mm，宽度≥340mm，甲醛释放量≤0.03mg/m³。所有木皮均经过严格挑选，确保纹理及颜色基本一致后缝制。 2、*油漆：检验依据GB18581-2020标准，苯含量未检出，多环芳烃总和含量未检出，游离二异氰酸酯总和含量潮（湿）气固化型未检出，乙二醇醚及醚酯总和含量未检出，。油漆工艺：六道底漆五道PU面漆共十一道工序无尘喷涂，漆膜表面无颗粒、无气泡。 3、*基材：采用优质实木多层板，符合GB/T9846-2015、GB18580-2017标准，甲醛释放量≤0.018mg/m³，符合含水率指标值规定的试件数等于或大于有效试件总数的99%，静曲强度（顺纹，公称厚度9mm＜t≤12mm）≥28Mpa、静曲强度（横纹，公称厚度9mm＜t≤12mm）≥16Mpa，符合静曲强度指标值规定的试件数等于或大于有效试件总数的99%，弹性模量（顺纹，公称厚度9mm＜t≤12mm）≥5000Mpa、弹性模量（横纹，公称厚度9mm＜t≤12mm）≥2500Mpa，符合弹性模量指标值规定的试件数等于或大于有效试件总数的99%。 4、五金：采用优质五金配件。 | 1 | 4960 | 4960
8 |  | 衣柜 |  | 2600*600*1800 | 组 | 1、*柜体基材：采用优质实木多层板，符合GB/T9846-2015、GB18580-2017标准，甲醛释放量≤0.018mg/m³，符合含水率指标值规定的试件数等于或大于有效试件总数的99%，静曲强度（顺纹，公称厚度9mm＜t≤12mm）≥28Mpa、静曲强度（横纹，公称厚度9mm＜t≤12mm）≥16Mpa，符合静曲强度指标值规定的试件数等于或大于有效试件总数的99%，弹性模量（顺纹，公称厚度9mm＜t≤12mm）≥5000Mpa、弹性模量（横纹，公称厚度9mm＜t≤12mm）≥2500Mpa，符合弹性模量指标值规定的试件数等于或大于有效试件总数的99%。 2、*面材：表面采用优质实木木皮贴面，符合GB/T13010-2006、GB/T29894-2013、GB18580-2017厚度≥0.6mm，宽度≥340mm，甲醛释放量≤0.03mg/m³。所有木皮均经过严格挑选，确保纹理及颜色基本一致后缝制。 3、*油漆：检验依据GB18581-2020标准，苯含量未检出，多环芳烃总和含量未检出，游离二异氰酸酯总和含量潮（湿）气固化型未检出，乙二醇醚及醚酯总和含量未检出，。油漆工艺：六道底漆五道PU面漆共十一道工序无尘喷涂，漆膜表面无颗粒、无气泡。 4、五金：采用优质五金配件。 | 1 | 19600 | 19600
9 |  | 洗手台 |  | 1100*600 | 组 | 1、*台面：采用优质人造石，符合GB/T26696-2011，耐香烟灼烧≥1级，耐酸碱、表面耐干热、表面耐划痕、耐污染≥1级，吸水率≤0.05%。 2、*面材：表面采用优质实木木皮贴面，符合GB/T13010-2006、GB/T29894-2013、GB18580-2017厚度≥0.6mm，宽度≥340mm，甲醛释放量≤0.03mg/m³。所有木皮均经过严格挑选，确保纹理及颜色基本一致后缝制。 3、*油漆：检验依据GB18581-2020标准，苯含量未检出，多环芳烃总和含量未检出，游离二异氰酸酯总和含量潮（湿）气固化型未检出，乙二醇醚及醚酯总和含量未检出，。油漆工艺：六道底漆五道PU面漆共十一道工序无尘喷涂，漆膜表面无颗粒、无气泡。 4、*基材：采用优质实木多层板，符合GB/T9846-2015、GB18580-2017标准，甲醛释放量≤0.018mg/m³，符合含水率指标值规定的试件数等于或大于有效试件总数的99%，静曲强度（顺纹，公称厚度9mm＜t≤12mm）≥28Mpa、静曲强度（横纹，公称厚度9mm＜t≤12mm）≥16Mpa，符合静曲强度指标值规定的试件数等于或大于有效试件总数的99%，弹性模量（顺纹，公称厚度9mm＜t≤12mm）≥5000Mpa、弹性模量（横纹，公称厚度9mm＜t≤12mm）≥2500Mpa，符合弹性模量指标值规定的试件数等于或大于有效试件总数的99%。 5、五金：采用优质五金配件。 | 1 | 7650 | 7650
1 | 异形客房 （5间） | 床 |  | 1800*2000*450 | 张 | 1、床体基材：采用优质实木板，符合GB/T9846-2015、GB18580-2017标准，甲醛释放量≤0.018mg/m³，符合含水率指标值规定的试件数等于或大于有效试件总数的99%，静曲强度（顺纹，公称厚度9mm＜t≤12mm）≥28Mpa、静曲强度（横纹，公称厚度9mm＜t≤12mm）≥16Mpa，符合静曲强度指标值规定的试件数等于或大于有效试件总数的99%，弹性模量（顺纹，公称厚度9mm＜t≤12mm）≥5000Mpa、弹性模量（横纹，公称厚度9mm＜t≤12mm）≥2500Mpa，符合弹性模量指标值规定的试件数等于或大于有效试件总数的99%。 2、面材：表面采用优质实木木皮贴面，符合GB/T13010-2006、GB/T29894-2013、GB18580-2017厚度≥0.6mm，宽度≥340mm，甲醛释放量≤0.03mg/m³。所有木皮均经过严格挑选，确保纹理及颜色基本一致后缝制。 3、油漆：检验依据GB18581-2020标准，苯含量未检出，多环芳烃总和含量未检出，游离二异氰酸酯总和含量潮（湿）气固化型未检出，乙二醇醚及醚酯总和含量未检出，。油漆工艺：六道底漆五道PU面漆共十一道工序无尘喷涂，漆膜表面无颗粒、无气泡。 4、采用优质橡胶木实木框架。 5、五金：采用优质五金配件。 | 5 | 5850 | 29250
2 |  | 床头柜 |  | 450*550*500 | 张 | 1、*面材：采用优质浸渍胶膜纸饰面刨花板，符合GB/T 15102-2017、GB 18580-2017、GB/T 39600-2021标准，静曲强度≥16.5Mpa，弹性模量≥3500Mpa，内结合强度≥0.45Mpa，表面胶合强度≥1.2Mpa，2h吸水厚度膨胀率≤0.5%，含水率≤10%，甲醛释放量不得检出且评级达到Enf级别。 2、*封边：PVC封边条，符合QB/T4463-2013耐开裂性（耐龟裂性）≥2级，耐光色牢度（灰色样卡）≥4级，甲醛释放量≤0.1mg/L，可溶性重金属铅、镉、铬、汞、均未检出。 3、*白乳胶：采用水溶性胶粘剂环保白乳胶，粘接层具有较好的韧性和耐久性，符合GB 18583-2008标准，总挥发性有机物≤10g/L，苯、甲苯+二甲苯未检出，游离甲醛≤0.06g/kg。 4、五金：采用优质五金配件。 | 10 | 1280 | 12800
3 |  | 衣柜 |  | 1545*600*1800 | 组 | 1、*柜体基材：采用优质实木多层板，符合GB/T9846-2015、GB18580-2017标准，甲醛释放量≤0.018mg/m³，符合含水率指标值规定的试件数等于或大于有效试件总数的99%，静曲强度（顺纹，公称厚度9mm＜t≤12mm）≥28Mpa、静曲强度（横纹，公称厚度9mm＜t≤12mm）≥16Mpa，符合静曲强度指标值规定的试件数等于或大于有效试件总数的99%，弹性模量（顺纹，公称厚度9mm＜t≤12mm）≥5000Mpa、弹性模量（横纹，公称厚度9mm＜t≤12mm）≥2500Mpa，符合弹性模量指标值规定的试件数等于或大于有效试件总数的99%。 2、*面材：表面采用优质实木木皮贴面，符合GB/T13010-2006、GB/T29894-2013、GB18580-2017厚度≥0.6mm，宽度≥340mm，甲醛释放量≤0.03mg/m³。所有木皮均经过严格挑选，确保纹理及颜色基本一致后缝制。 3、*油漆：检验依据GB18581-2020标准，苯含量未检出，多环芳烃总和含量未检出，游离二异氰酸酯总和含量潮（湿）气固化型未检出，乙二醇醚及醚酯总和含量未检出，。油漆工艺：六道底漆五道PU面漆共十一道工序无尘喷涂，漆膜表面无颗粒、无气泡。 4、五金：采用优质五金配件。 | 5 | 8680 | 43400
4 |  | 定制写字台 |  | 1545*1910*600*750 | 张 | 1、*面材：采用优质浸渍胶膜纸饰面刨花板，符合GB/T 15102-2017、GB 18580-2017、GB/T 39600-2021标准，静曲强度≥16.5Mpa，弹性模量≥3500Mpa，内结合强度≥0.45Mpa，表面胶合强度≥1.2Mpa，2h吸水厚度膨胀率≤0.5%，含水率≤10%，甲醛释放量不得检出且评级达到Enf级别。 2、*封边：PVC封边条，符合QB/T4463-2013耐开裂性（耐龟裂性）≥2级，耐光色牢度（灰色样卡）≥4级，甲醛释放量≤0.1mg/L，可溶性重金属铅、镉、铬、汞、均未检出。 3、*白乳胶：采用水溶性胶粘剂环保白乳胶，粘接层具有较好的韧性和耐久性，符合GB 18583-2008标准，总挥发性有机物≤10g/L，苯、甲苯+二甲苯未检出，游离甲醛≤0.06g/kg。 4、五金：采用优质五金配件。 | 5 | 1580 | 7900
5 |  | 写字椅 |  | 常规 | 把 | 1、*面材：西皮，参照GB/T16799-2018标准，摩擦色牢度（干擦）≥4级，禁用偶氮染料未检出，挥发性有机物未检出。 2、*内衬：采用优质定型海绵，检验依据GB/T 10802-2006、QB/T 1952.1-2012、HJ 2547-2016标准，感官要求合格，25％压陷硬度≥120N，65％/25％压陷比≥2.8，75％压缩永久变形≤2.5%，回弹率≥60%，泡沫塑料密度≥55kg/m³，拉伸强度 ≥160kPa，伸长率≥145%，撕裂强度≥3.8N/cm，干热老化后拉伸强度≥155kPa ，游离甲醛未检出。 3、椅架采用优质金属脚架。 | 5 | 1580 | 7900
6 |  | 洗手台 |  | 950*600 | 组 | 1、*台面：采用优质人造石，符合GB/T26696-2011，耐香烟灼烧≥1级，耐酸碱、表面耐干热、表面耐划痕、耐污染≥1级，吸水率≤0.05%。 2、*面材：采用优质浸渍胶膜纸饰面刨花板，符合GB/T 15102-2017、GB 18580-2017、GB/T 39600-2021标准，静曲强度≥16.5Mpa，弹性模量≥3500Mpa，内结合强度≥0.45Mpa，表面胶合强度≥1.2Mpa，2h吸水厚度膨胀率≤0.5%，含水率≤10%，甲醛释放量不得检出且评级达到Enf级别。 3、*封边：PVC封边条，符合QB/T4463-2013耐开裂性（耐龟裂性）≥2级，耐光色牢度（灰色样卡）≥4级，甲醛释放量≤0.1mg/L，可溶性重金属铅、镉、铬、汞、均未检出。 4、*白乳胶：采用水溶性胶粘剂环保白乳胶，粘接层具有较好的韧性和耐久性，符合GB 18583-2008标准，总挥发性有机物≤10g/L，苯、甲苯+二甲苯未检出，游离甲醛≤0.06g/kg。 5、五金：采用优质五金配件。 | 5 | 4250 | 21250
7 |  | 沙发1 |  | 三人位 | 张 | 1、*面材：优质网布面料，检验依据GB 18401-2010标准，甲醛含量未检出，无异味，染色牢度-耐水色牢度、染色牢度-耐酸汗渍色牢度、染色牢度-耐碱汗渍色牢度、染色牢度-耐干摩擦色牢度均达到4级或以上，可分解致癌芳香胺染料未检出，抗拉性好，经防静电、防尘处理。 2、*海绵：采用优质定型海绵，检验依据GB/T 10802-2006、QB/T 1952.1-2012、HJ 2547-2016标准，感官要求合格，25％压陷硬度≥120N，65％/25％压陷比≥2.8，75％压缩永久变形≤2.5%，回弹率≥60%，泡沫塑料密度≥55kg/m³，拉伸强度 ≥160kPa，伸长率≥145%，撕裂强度≥3.8N/cm，干热老化后拉伸强度≥155kPa ，游离甲醛未检出。 3、质感：软硬度适中，回弹性能良好，不变形。能均匀承托负重，在常期负重状态下性能保持良好； 4、框架：橡胶木实木框架结构，材质坚硬钢性强，所采用木材干燥低于9%含水率，依据人体工学原理设计，板材承托力达300KG，经防腐、防虫、防潮化学处理，并采用优质 5、*弹簧检验依据QB/T 3832-1999、QB/T 3827-1999标准，乙酸盐雾试验连续喷雾时间≥235h，检测结果等级达到10级。加强牛皮橡筋绷带，弹力好，不易变形，坐感舒适。 | 5 | 8450 | 42250
8 |  | 沙发2 |  | 单人位 | 张 |  | 5 | 4600 | 23000
9 |  | 茶几 |  | 1200*700*450 | 张 | 1、*台面：采用优质人造石，符合GB/T26696-2011，耐香烟灼烧≥1级，耐酸碱、表面耐干热、表面耐划痕、耐污染≥1级，吸水率≤0.05%。 2、几架优质金属几架。 | 5 | 3890 | 19450
10 |  | 电视柜 |  | 1200*700*450 | 张 | 1、*台面：采用优质人造石，符合GB/T26696-2011，耐香烟灼烧≥1级，耐酸碱、表面耐干热、表面耐划痕、耐污染≥1级，吸水率≤0.05%。 2、*柜体：采用优质浸渍胶膜纸饰面刨花板，符合GB/T 15102-2017、GB 18580-2017、GB/T 39600-2021标准，静曲强度≥16.5Mpa，弹性模量≥3500Mpa，内结合强度≥0.45Mpa，表面胶合强度≥1.2Mpa，2h吸水厚度膨胀率≤0.5%，含水率≤10%，甲醛释放量不得检出且评级达到Enf级别。 3、优质金属底座。 | 5 | 8500 | 42500
1 | 卫浴 | 智能马桶 |  | 常规 | 个 | 优质陶瓷材质带水箱 马桶盖材质：PP塑料 排水方式：地排冲水 按键类型：上按两段式 水效等级：2级 冲水方式：漩涡虹吸式 | 20 | 4880 | 97600
2 |  | 花洒 |  | 常规 | 个 | 出水控制方式：单把双控 出水方式：手持花洒、固定花洒 顶喷形状：圆形 附加功能：增压 表面处理：电镀 主体材质：ABS塑料 花洒支架类型：可旋转 | 20 | 2650 | 53000
1 | 休闲区 | 休闲桌 |  | 4000*900*750 | 张 | 1、*桌面基材：采用优质实木多层板，符合GB/T9846-2015、GB18580-2017标准，甲醛释放量≤0.018mg/m³，符合含水率指标值规定的试件数等于或大于有效试件总数的99%，静曲强度（顺纹，公称厚度9mm＜t≤12mm）≥28Mpa、静曲强度（横纹，公称厚度9mm＜t≤12mm）≥16Mpa，符合静曲强度指标值规定的试件数等于或大于有效试件总数的99%，弹性模量（顺纹，公称厚度9mm＜t≤12mm）≥5000Mpa、弹性模量（横纹，公称厚度9mm＜t≤12mm）≥2500Mpa，符合弹性模量指标值规定的试件数等于或大于有效试件总数的99%。 2、*面材：表面采用优质实木木皮贴面，符合GB/T13010-2006、GB/T29894-2013、GB18580-2017厚度≥0.6mm，宽度≥340mm，甲醛释放量≤0.03mg/m³。所有木皮均经过严格挑选，确保纹理及颜色基本一致后缝制。 3、*油漆：检验依据GB18581-2020标准，苯含量未检出，多环芳烃总和含量未检出，游离二异氰酸酯总和含量潮（湿）气固化型未检出，乙二醇醚及醚酯总和含量未检出，。油漆工艺：六道底漆五道PU面漆共十一道工序无尘喷涂，漆膜表面无颗粒、无气泡。 4、五金：采用优质五金配件。 5、桌架采用优质金属桌架。 | 1 | 9860 | 9860
2 |  | 休闲椅 |  | 常规 | 把 | 1、*面材：优质西皮，参照GB/T16799-2018标准，摩擦色牢度（干擦）≥4级，禁用偶氮染料未检出，挥发性有机物未检出。 2、*内衬：采用优质定型海绵，检验依据GB/T 10802-2006、QB/T 1952.1-2012、HJ 2547-2016标准，感官要求合格，25％压陷硬度≥120N，65％/25％压陷比≥2.8，75％压缩永久变形≤2.5%，回弹率≥60%，泡沫塑料密度≥55kg/m³，拉伸强度 ≥160kPa，伸长率≥145%，撕裂强度≥3.8N/cm，干热老化后拉伸强度≥155kPa ，游离甲醛未检出。 3、采用优质橡胶木实木脚架。 | 14 | 1290 | 18060
3 |  | 圆桌 |  | φ900 | 张 | 1、*桌面基材：采用优质实木多层板，符合GB/T9846-2015、GB18580-2017标准，甲醛释放量≤0.018mg/m³，符合含水率指标值规定的试件数等于或大于有效试件总数的99%，静曲强度（顺纹，公称厚度9mm＜t≤12mm）≥28Mpa、静曲强度（横纹，公称厚度9mm＜t≤12mm）≥16Mpa，符合静曲强度指标值规定的试件数等于或大于有效试件总数的99%，弹性模量（顺纹，公称厚度9mm＜t≤12mm）≥5000Mpa、弹性模量（横纹，公称厚度9mm＜t≤12mm）≥2500Mpa，符合弹性模量指标值规定的试件数等于或大于有效试件总数的99%。 2、*面材：表面采用优质实木木皮贴面，符合GB/T13010-2006、GB/T29894-2013、GB18580-2017厚度≥0.6mm，宽度≥340mm，甲醛释放量≤0.03mg/m³。所有木皮均经过严格挑选，确保纹理及颜色基本一致后缝制。 3、*油漆：检验依据GB18581-2020标准，苯含量未检出，多环芳烃总和含量未检出，游离二异氰酸酯总和含量潮（湿）气固化型未检出，乙二醇醚及醚酯总和含量未检出，。油漆工艺：六道底漆五道PU面漆共十一道工序无尘喷涂，漆膜表面无颗粒、无气泡。 4、五金：采用优质五金配件。 | 1 | 3750 | 3750
4 |  | 休闲椅 |  | 常规 | 把 | 1、*面材：优质西皮，参照GB/T16799-2018标准，摩擦色牢度（干擦）≥4级，禁用偶氮染料未检出，挥发性有机物未检出。 2、*内衬：采用优质定型海绵，检验依据GB/T 10802-2006、QB/T 1952.1-2012、HJ 2547-2016标准，感官要求合格，25％压陷硬度≥120N，65％/25％压陷比≥2.8，75％压缩永久变形≤2.5%，回弹率≥60%，泡沫塑料密度≥55kg/m³，拉伸强度 ≥160kPa，伸长率≥145%，撕裂强度≥3.8N/cm，干热老化后拉伸强度≥155kPa ，游离甲醛未检出。 3、椅架采用优质金属脚架。 | 4 | 1580 | 6320
5 |  | 沙发 |  | 三人沙发 | 张 | 1、*面材：优质网布面料，检验依据GB 18401-2010标准，甲醛含量未检出，无异味，染色牢度-耐水色牢度、染色牢度-耐酸汗渍色牢度、染色牢度-耐碱汗渍色牢度、染色牢度-耐干摩擦色牢度均达到4级或以上，可分解致癌芳香胺染料未检出，抗拉性好，经防静电、防尘处理。 2、*海绵：采用优质定型海绵，检验依据GB/T 10802-2006、QB/T 1952.1-2012、HJ 2547-2016标准，感官要求合格，25％压陷硬度≥120N，65％/25％压陷比≥2.8，75％压缩永久变形≤2.5%，回弹率≥60%，泡沫塑料密度≥55kg/m³，拉伸强度 ≥160kPa，伸长率≥145%，撕裂强度≥3.8N/cm，干热老化后拉伸强度≥155kPa ，游离甲醛未检出。 3、质感：软硬度适中，回弹性能良好，不变形。能均匀承托负重，在常期负重状态下性能保持良好； 4、框架：橡胶木实木框架结构，材质坚硬钢性强，所采用木材干燥低于9%含水率，依据人体工学原理设计，板材承托力达300KG，经防腐、防虫、防潮化学处理，并采用优质 5、*弹簧检验依据QB/T 3832-1999、QB/T 3827-1999标准，乙酸盐雾试验连续喷雾时间≥235h，检测结果等级达到10级。加强牛皮橡筋绷带，弹力好，不易变形，坐感舒适。 | 6 | 8450 | 50700
6 |  | 茶几 |  | 1500*450*450 | 张 | 1、台面：采用优质玻璃台面。 2、*面材：表面采用优质实木木皮贴面，符合GB/T13010-2006、GB/T29894-2013、GB18580-2017厚度≥0.6mm，宽度≥340mm，甲醛释放量≤0.03mg/m³。所有木皮均经过严格挑选，确保纹理及颜色基本一致后缝制。 3、*油漆：检验依据GB18581-2020标准，苯含量未检出，多环芳烃总和含量未检出，游离二异氰酸酯总和含量潮（湿）气固化型未检出，乙二醇醚及醚酯总和含量未检出，。油漆工艺：六道底漆五道PU面漆共十一道工序无尘喷涂，漆膜表面无颗粒、无气泡。 4、*基材：采用优质实木多层板，符合GB/T9846-2015、GB18580-2017标准，甲醛释放量≤0.018mg/m³，符合含水率指标值规定的试件数等于或大于有效试件总数的99%，静曲强度（顺纹，公称厚度9mm＜t≤12mm）≥28Mpa、静曲强度（横纹，公称厚度9mm＜t≤12mm）≥16Mpa，符合静曲强度指标值规定的试件数等于或大于有效试件总数的99%，弹性模量（顺纹，公称厚度9mm＜t≤12mm）≥5000Mpa、弹性模量（横纹，公称厚度9mm＜t≤12mm）≥2500Mpa，符合弹性模量指标值规定的试件数等于或大于有效试件总数的99%。 5、五金：采用优质五金配件。 | 1 | 3280 | 3280
7 |  | 异形茶几 |  | 异形 | 张 | 1、*台面：采用优质人造石，符合GB/T26696-2011，耐香烟灼烧≥1级，耐酸碱、表面耐干热、表面耐划痕、耐污染≥1级，吸水率≤0.05%。 2、*面材：表面采用优质实木木皮贴面，符合GB/T13010-2006、GB/T29894-2013、GB18580-2017厚度≥0.6mm，宽度≥340mm，甲醛释放量≤0.03mg/m³。所有木皮均经过严格挑选，确保纹理及颜色基本一致后缝制。 3、*油漆：检验依据GB18581-2020标准，苯含量未检出，多环芳烃总和含量未检出，游离二异氰酸酯总和含量潮（湿）气固化型未检出，乙二醇醚及醚酯总和含量未检出，。油漆工艺：六道底漆五道PU面漆共十一道工序无尘喷涂，漆膜表面无颗粒、无气泡。 4、*基材：采用优质实木多层板，符合GB/T9846-2015、GB18580-2017标准，甲醛释放量≤0.018mg/m³，符合含水率指标值规定的试件数等于或大于有效试件总数的99%，静曲强度（顺纹，公称厚度9mm＜t≤12mm）≥28Mpa、静曲强度（横纹，公称厚度9mm＜t≤12mm）≥16Mpa，符合静曲强度指标值规定的试件数等于或大于有效试件总数的99%，弹性模量（顺纹，公称厚度9mm＜t≤12mm）≥5000Mpa、弹性模量（横纹，公称厚度9mm＜t≤12mm）≥2500Mpa，符合弹性模量指标值规定的试件数等于或大于有效试件总数的99%。 5、五金：采用优质五金配件。 | 2 | 4960 | 9920
8 |  | 洽谈桌 |  | 900*900*750 | 张 | 1、*桌面基材：采用优质实木多层板，符合GB/T9846-2015、GB18580-2017标准，甲醛释放量≤0.018mg/m³，符合含水率指标值规定的试件数等于或大于有效试件总数的99%，静曲强度（顺纹，公称厚度9mm＜t≤12mm）≥28Mpa、静曲强度（横纹，公称厚度9mm＜t≤12mm）≥16Mpa，符合静曲强度指标值规定的试件数等于或大于有效试件总数的99%，弹性模量（顺纹，公称厚度9mm＜t≤12mm）≥5000Mpa、弹性模量（横纹，公称厚度9mm＜t≤12mm）≥2500Mpa，符合弹性模量指标值规定的试件数等于或大于有效试件总数的99%。 2、*面材：表面采用优质实木木皮贴面，符合GB/T13010-2006、GB/T29894-2013、GB18580-2017厚度≥0.6mm，宽度≥340mm，甲醛释放量≤0.03mg/m³。所有木皮均经过严格挑选，确保纹理及颜色基本一致后缝制。 3、*油漆：检验依据GB18581-2020标准，苯含量未检出，多环芳烃总和含量未检出，游离二异氰酸酯总和含量潮（湿）气固化型未检出，乙二醇醚及醚酯总和含量未检出，。油漆工艺：六道底漆五道PU面漆共十一道工序无尘喷涂，漆膜表面无颗粒、无气泡。 4、五金：采用优质五金配件。 | 1 | 3750 | 3750
9 |  | 洽谈椅 |  | 常规 | 把 | 1、*面材：优质西皮，参照GB/T16799-2018标准，摩擦色牢度（干擦）≥4级，禁用偶氮染料未检出，挥发性有机物未检出。 2、*内衬：采用优质定型海绵，检验依据GB/T 10802-2006、QB/T 1952.1-2012、HJ 2547-2016标准，感官要求合格，25％压陷硬度≥120N，65％/25％压陷比≥2.8，75％压缩永久变形≤2.5%，回弹率≥60%，泡沫塑料密度≥55kg/m³，拉伸强度 ≥160kPa，伸长率≥145%，撕裂强度≥3.8N/cm，干热老化后拉伸强度≥155kPa ，游离甲醛未检出。 3、椅架采用优质金属脚架。 | 4 | 1580 | 6320
10 |  | 沙发组合 |  | 3+1+1 | 套 | 1、*面材：优质西皮，参照GB/T16799-2018标准，摩擦色牢度（干擦）≥4级，禁用偶氮染料未检出，挥发性有机物未检出。 2、*海绵：采用优质定型海绵，检验依据GB/T 10802-2006、QB/T 1952.1-2012、HJ 2547-2016标准，感官要求合格，25％压陷硬度≥120N，65％/25％压陷比≥2.8，75％压缩永久变形≤2.5%，回弹率≥60%，泡沫塑料密度≥55kg/m³，拉伸强度 ≥160kPa，伸长率≥145%，撕裂强度≥3.8N/cm，干热老化后拉伸强度≥155kPa ，游离甲醛未检出。 3、质感：软硬度适中，回弹性能良好，不变形。能均匀承托负重，在常期负重状态下性能保持良好； 4、框架：橡胶木实木框架结构，材质坚硬钢性强，所采用木材干燥低于9%含水率，依据人体工学原理设计，板材承托力达300KG，经防腐、防虫、防潮化学处理，并采用优质 5、*弹簧检验依据QB/T 3832-1999、QB/T 3827-1999标准，乙酸盐雾试验连续喷雾时间≥235h，检测结果等级达到10级。加强牛皮橡筋绷带，弹力好，不易变形，坐感舒适。 | 1 | 16500 | 16500
11 |  | 茶几 |  | 1200*600*450 | 张 | 1、*台面：采用优质人造石，符合GB/T26696-2011，耐香烟灼烧≥1级，耐酸碱、表面耐干热、表面耐划痕、耐污染≥1级，吸水率≤0.05%。 2、几架优质金属几架。 | 1 | 3890 | 3890
12 | 床垫 | 双人床垫 |  | 1800*2000*220 | 张 | 1、*面材：优质网布面料，检验依据GB 18401-2010标准，甲醛含量未检出，无异味，染色牢度-耐水色牢度、染色牢度-耐酸汗渍色牢度、染色牢度-耐碱汗渍色牢度、染色牢度-耐干摩擦色牢度均达到4级或以上，可分解致癌芳香胺染料未检出，抗拉性好，经防静电、防尘处理。 2、优质海绵，符合QB/T 1952.1-2012标准，抗引燃性能通过阻燃Ⅱ级。 3、独立套筒弹簧，天然乳胶层舒适耐用。 工艺：面料中有天然瑕癖的将之剔除裁剪范围内，并依据成型框架裁线路均匀、顺畅，针距均匀整体线条感觉流畅、边角饱满，外观符合要求。 | 20 | 2680 | 53600
13 |  | 地毯 |  | 常规 | 平方 | 混纺地毯800克， | 400 | 380 | 152000
14 |  | 监控 |  | 高清 | 套 | 1：400万红外摄像机：传感器类型：1/3英寸CMOS图像传感器，低照度效果好，图像清晰度高. 镜头:3.6MM,6MM(可选)，最大分辨率：可输出400万(2560×1440)@25fps，最大可输出400万(2688×1520)@20fps，电子快门：1/3s~1/100000s（可手动或自动调节），最低照度：0.002Lux（彩色模式）；0.0002Lux（黑白模式）；0Lux（补光灯开启），信噪比：＞56dB，宽动态：120dB，编码：支持H.265编码，压缩比高，超低码流，支持ROI，SMART H.265，灵活编码，适用不同带宽和存储环境，补光方式：内置红外补光，单灯最大补光50米，双光最大补光80米，四灯最大补光120米，供电方式：支持DC12V/POE（POE款支持POE供电）供电方式，方便工程安装，防护等级：支持IP67防护等级，接入标准：支持ONVIF（Profile S）；GB/T28181；CGI；乐橙，支持走廊模式，宽动态，3D降噪，强光抑制，背光补偿，数字水印，适用不同监控环境，网络协议：HTTP；TCP；ARP；RTSP；RTP；UDP；DHCP；DNS；IPv4；NTP；组播；HTTPS；SMTP，网络接口：1个（RJ-45网口；支持10M/100M 网络数据），音频：海螺外观内置MIC功能 ，通用行为分析：绊线入侵；区域入侵，工作温度：-40℃~60℃ 2：硬盘录像机分辨率接入：支持满接1080P；，最大支持16路视频回放，支持1路VGA，2路HDMI，支持VGA/HDMI视频同源输出，支持最大8个内置SATA接口，单盘容量支持10T，支持音频1路输入，支持语音对讲1路输出，支持PC通过NVR与网络摄像机进行语音对讲，支持3个USB接口（2个前置USB2.0接口、1个后置USB2.0接口），支持2个千兆以太网口，支持按时间、按事件等多种方式进行录像的检索、回放、备份，支持图片本地回放与查询，支持标签自定义功能，设备支持对指定时间的录像进行标签并归档，便于后续査看，支持本机硬盘、网络等存储方式，支持硬盘、外接USB存储设备备份方式，支持设备操作日志、报警日志、系统日志的记录与查询功能，支持断网续传功能，能对前端摄像机断网这段时间内SD卡中的录像回传到NVR，支持即时回放功能，在预览画面下回放指定通道的录像，支持预览图像与回放图像的电子放大，可以通过鼠标控制云台转动、放大、定位等操作，支持一键添加摄像机显示监控画面，支持自适应H.265,添加IPC时自动将相机码流类型修改为H.265,码流带宽减半，支持远程管理IPC功能，支持对前端IPC远程升级，支持远程对IPC的编码配置修改等操作，支持盘组管理功能，实现视频录像的定向存储，支持走廊模式功能，支持IPC画面旋转90°或270°，成9:16走廊模式，支持大华乐橙云功能 POE交换机，监控硬盘，千兆交换机，监视器，网线，防水箱：1～8号千兆RJ45端口支持IEEE 802.3af/at标准PoE供电，整机最大PoE供电功率为120W，单端口最大PoE供电功率为30W，支持商云APP端及Web端远程管理，支持智能开局、异常告警、快速排障，支持802.1Q VLAN、Port VLAN、QoS、带宽控制、风暴抑制 支持端口汇聚、端口流量统计、端口监控、线缆检测、环回保护，支持云管理、VLAN隔离、标准交换三种工作模式 | 1 | 90000 | 90000
15 |  | 电视 |  | 55寸 | 台 | 智能4K超清电视，人工智能超清全面屏，语音遥控识别，支持HDR,操作系统ANDROID,运行内存2GB,储存内存16GB,尺寸1227*757MM。 | 40 | 4980 | 199200
16 |  | 布帘带纱帘及轨道 |  | 2100*2000 | 平方 | 一、遮光布帘技术参数要求： 纤维成分为100%聚酯纤维，单位面积质量275g/㎡±5g，密度经向1590根/10cm±10根，纬向330根/10cm±10根， 起毛起球≥3级， 厚度≥0.50mm，耐磨性＞10000次， 纱支（tex）经向≥R8、纬向≥R30， 断裂强力经向1590N±10N，纬向1420N±10N，撕破强力经向≥20N，纬向≥20N， 顶破强力2205N±10N，，抗静电性能半衰期≤20s，静电电压≤2000V，静电吸附性能经纬向为0s。 抗污性能≥4级，甲醛含量≤20mg/kg，PH值4.0～9.0， 可分解致癌芳香胺染料（24种）≤20mg/kg， 抑菌率：金黄色葡萄球菌（ATCC 6538）≥90%，大肠杆菌（8099）≥90%，白色念珠菌（ATCC 10231）≥80%，肺炎克雷伯氏菌（ATCC 4352）≥80%，铜绿假单胞菌≥90%， 抑菌值：金黄色葡萄球菌（ATCC 6538）≥0.5%，大肠杆菌（8099）≥0.5%，白色念珠菌（ATCC 10231）≥0.5%。防霉等级：巴西曲霉（ATCC 9642）、球毛壳（ATCC 6205）、绳状青霉（ATCC 11797）、绿色木霉（ATCC 9645）、出芽短梗霉（ATCC 15233），5种霉菌均≤1级，可萃取重金属含量（镉Cd、铅Pb、砷As、铜Cu、汞Hq、钴Co、镍Ni、铬Cr、锑Sb、六价铬Cr6+）≤1mg/kg 二、纱帘技术参数要求： 纤维成分为聚酯纤维100%，单位面积质量≥110g/㎡，甲醛含量≤300mg/kg，PH值4.0～9.0，无异味，无可分解致癌芳香胺染料，耐水色牢度≥3级；耐酸汗渍色牢度≥3级；耐碱汗渍色牢度≥3级；耐干摩擦色牢度≥3级；耐湿摩擦色牢度≥3级；耐光色牢度≥3级； 三、罗马杆技术要求： 1、管道材质：优质铝合金，即化学成分：Si:0.2%～0.6%、Mn≤0.1%、Cu≤0.1%、Mg:0.45%～0.9%、Zn≤0.1%、Cr≤0.1%、Fe≤0.35%、Ti≤0.1%； 2、规格：管径≥28mm，壁厚≥1.2mm，管内加筋； 3、装饰头材质：A级塑胶，表面抛光喷涂扫金、造型简洁美观，耐用耐看，装配牢固，拆装方便； 4、安装码材质：铝材成型制造，表面喷扫金工艺，弹片卡紧安装方便牢固且承载性好； 5、配环：采用优质纳米树脂材料，使用效果静音顺畅，抗拉强、经久耐用、不卡顿。 四、加工制作要求 轨道每米不低于8个环，每隔70cm（±5%）位置1个安装码。 | 1200 | 180 | 216000
合计 | [8 empty] | 3508520
※其他要求 1、投标产品制造商须具备《低甲醛家具产品认证证书》和《家具产品质量安全认证证书》。（提供有效的证书复印件及中国“国家认证认可监督管理委员会”官网查询结果截图）
重要技术参数一览表
序号 | 名称 |  | 技术参数
1 | *白乳胶 |  | 符合GB 18583-2008标准，总挥发性有机物≤10g/L，苯、甲苯+二甲苯未检出，游离甲醛≤0.06g/kg。
2 | *油漆 |  | 检验依据GB18581-2020标准，苯含量未检出，多环芳烃总和含量未检出，游离二异氰酸酯总和含量潮（湿）气固化型未检出，乙二醇醚及醚酯总和含量未检出。
3 | *网布、面料 |  | 检验依据GB 18401-2010标准，甲醛含量未检出，无异味，染色牢度-耐水色牢度、染色牢度-耐酸汗渍色牢度、染色牢度-耐碱汗渍色牢度、染色牢度-耐干摩擦色牢度均达到4级或以上，可分解致癌芳香胺染料未检出。
4 | *定型海绵 |  | 检验依据GB/T 10802-2006、QB/T 1952.1-2012、HJ 2547-2016标准，感官要求合格，25％压陷硬度≥120N，65％/25％压陷比≥2.8，75％压缩永久变形≤2.5%，回弹率≥60%，泡沫塑料密度≥55kg/m³，拉伸强度 ≥160kPa，伸长率≥145%，撕裂强度≥3.8N/cm，干热老化后拉伸强度≥155kPa ，游离甲醛未检出。
5 | *木皮 |  | 符合GB/T13010-2006、GB/T29894-2013、GB18580-2017厚度≥0.6mm，宽度≥340mm，甲醛释放量≤0.03mg/m³。
6 | *中密度纤维板 |  | 检验依据GB/T11718-2009、GB/T17657-2013、GB18580-2017、GB/T35601-2017标准，密度≥ 0.78g/cm³，含水率≤8%，静曲强度≥40Mpa，弹性模量≥5100Mpa，吸水厚度膨胀率≤4%，表面胶合强度≥1.8Mpa，板面握螺钉力 ≥1800N，甲醛释放量（1m³气候箱法）≤0.016mg/m³，挥发性有机化合物（苯、甲苯、二甲苯）未检出，总挥发性有机化合物（TVOC）未检出。
7 | *皮革 |  | 符合GB/T16799-2018标准，耐擦色牢度（干擦）≥4级，游离甲醛≤10mg/kg，禁用偶氮染料未检出，可萃取重金属铅、镉未检出。
8 | *牛皮 |  | 符合GB/T16799-2018、QB/T2709-2005标准，耐擦色牢度（干擦）≥4级，撕裂力≥55N，禁用偶氮染料未检出，可萃取重金属铅、镉未检出。
9 | *西皮 |  | 参照GB/T16799-2018标准，摩擦色牢度（干擦）≥4级，禁用偶氮染料未检出，挥发性有机物未检出。
10 | *人造石 |  | 符合GB/T26696-2011，耐香烟灼烧≥1级，耐酸碱、表面耐干热、表面耐划痕、耐污染≥1级，吸水率≤0.05%。
11 | *锁具 |  | 检验依据GB/T 3325-2017、QB/T 3832-1999、QB/T 3827-1999标准，金属件外观性能要求合格，乙酸盐雾试验连续喷雾时间≥235h，检测结果等级达到10级。
12 | *导轨 |  | 检验依据QB/T 2454-2013、QB/T 3832-1999、QB/T 3827-1999标准，操作力、抽屉导轨组件底部变形、抽屉导轨组件结构强度、耐久性、垂直向下静载荷、水平侧向静载荷、拉出安全性、猛关或猛开、下沉量均检测合格，乙酸盐雾试验连续喷雾时间≥235h，检测结果等级达到10级。
13 | *三合一偏心连接件 |  | 检验依据QB/T 3832-1999、QB/T 3826-1999、QB/T 3827-1999标准，金属电镀层抗盐雾18h无锈点，乙酸盐雾试验连续喷雾时间≥235h，检测结果等级达到10级。
14 | *缓冲铰链 |  | 检验依据QB/T 2189-2013、QB/T 3832-1999、QB/T 3827-1999标准，操作力、垂直静载荷、水平静载荷、耐久性、下沉量均检测合格，乙酸盐雾试验连续喷雾时间≥235h，检测结果等级达到10级。
15 | *拉手 |  | 检验依据GB/T 3325-2017 、QB/T 3832-1999、QB/T 3827-1999标准，金属件外观性能要求合格，乙酸盐雾试验连续喷雾时间≥235h，检测结果等级达到10级。
16 | *转椅底盘 |  | 检验依据QB/T 3832-1999、QB/T 3827-1999标准，乙酸盐雾试验连续喷雾时间≥235h，检测结果等级达到10级。
17 | *气压棒 |  | 检验依据QB/T 2280-2016、QB/T 3832-1999、QB/T 3827-1999标准，经耐高低温性能试验后的样品，再经80000次循环寿命试验后，公称力总衰减量不应大于7％，乙酸盐雾试验连续喷雾时间≥235h，检测结果等级达到10级。
18 | *万向脚轮 |  | 符合QB/T 2280-2016标准，塑料件外观合格，脚轮往复磨损合格。
19 | *弹簧 |  | 检验依据QB/T 3832-1999、QB/T 3827-1999标准，乙酸盐雾试验连续喷雾时间≥235h，检测结果等级达到10级。
20 | *浸渍胶膜纸饰面刨花板 |  | 符合GB/T 15102-2017、GB 18580-2017、GB/T 39600-2021标准，静曲强度≥16.5Mpa，弹性模量≥3500Mpa，内结合强度≥0.45Mpa，表面胶合强度≥1.2Mpa，2h吸水厚度膨胀率≤0.5%，含水率≤10%，甲醛释放量不得检出且评级达到Enf级别。