## Sheet1
第九四〇医院安宁医疗区监控室整合搬迁及监控点位增加技术参数
序号 | 名 称 | 型号/规格 | 物资质量技术标准或服务内容及标准要求 | 采购 数量 | 计量 单位 | 单价（元） | 预算金额（元） | 采购编码 | 军用物资 编目码
一.机房部分
1 | 硬盘录像机 |  | 1、便捷的UI操作界面，支持同屏预览，支持文件夹管理与图形化的通道管理 2、支持录像老化，视频摘要回放等功能 3、支持希捷硬盘健康度管理 4、集成视音频编解码技术、嵌入式系统技术、存储技术、网络技术和智能技术等，部署简单，功能齐全 5、专业的嵌入式软硬件设计，系统运行稳定可靠 6、冗余电源、全插拔模块化设计，充分保障系统运行、维护的便捷可靠 7、支持硬盘热插拔，支持RAID0、RAID1、RAID5，RAID6，RAID10，支持全局热备盘 8、支持网络摄像机断网智能补录(ANR)和热备功能，提升数字通道存储的可靠性 9、支持RTPoverHTTPS和SDKoverTLS码流加密技术，以提供更安全的码流传输服务（最大支持128Mbps带宽传输，RAID开启时，最大支持64Mbps带宽传输） 10、支持1200W像素高清网络视频的预览、存储与回放 11、支持512Mbps/768Mbps输入带宽，最大可接入128路/256路高清网络视频 12、支持接驳符合ONVIF及众多主流厂商的网络摄像机 13、支持多个HDMI、VGA口同时输出，且可分别预览或回放不同通道的图像 14、支持16个SATA接口，1个eSATA接口，可选配miniSAS高速扩展接口，充分满足高清存储所需硬盘空间 15、可选配接口扩展板，支持4个千兆光口，8个RS-485串行接口，32进16出报警接口 | 1 | 台 | 8700 | 8700 | A091101 | 863436042
3 | 核心交换机 |  | 三层网管交换机，交换容量336Gbps，包转发率51Mpps，24口10/100/1000Mbps自适应电口交换机，固化4个SFP千兆光口，支持静态路由、三层聚合口、ACL、端口镜像等功能，支持APP和云平台统一管理。 | 1 | 台 | 2980 | 2980 | A01020299 | 860871726
4 | 监控硬盘 |  | 容量（GB） 16000 接口 SATA3 转速（rpm） 5900 缓存 64MB | 16 | 块 | 835 | 13360 | A010905 | 866430219
5 | 拼接屏 | 55寸*6 | 1、色彩一致性高、亮度一致性高。 2、支持16块屏同源信号自拼接。 3、物理分辨率高达1920 x 1080。 4、全高清显示，画面细腻，色彩丰富。 5、高清晰度、高亮度、高色域。 6、视角可达178°，趋近于水平。 7、运行稳定，可24小时持续工作。 8、支持壁挂、落地、吊装等多种安装方式。 9、多种拼接方式，能适应各种使用场所。 10、采用金属外壳，防辐射、防磁场、防强电场干扰。 11、支持HDMI/VGA/CVBS信号环通功能。 | 6 | 套 | 3980 | 23880 | A0207 | 860228148
6 | 解码器 |  | 1、基于嵌入式硬件平台开发的一款解码设备 2、支持HDMI、BNC输出口解码输出 3、支持H.265、H.264、MPEG4、MJPEG等多种编码码流解码，解码性能强劲，支持4K超高清输出 4、HDMI（奇数口）输出分辨率支持4K（3840 × 2160@30 Hz） 5、支持H.265、H.264、MPEG4、MJPEG等主流的编码格式的解码 6、支持PS、RTP、TS、ES等主流的封装格式的解码 7、支持H.265、H.264的Baseline、Main、High-profile编码级别的解码 8、支持G.722、G.711A、G.726、G.711U、MPEG2-L2、AAC音频格式的解码 9、多元化的解码控制模式 10、支持主动解码和被动解码两种解码模式 11、支持VGA、DVI本地输入 12、支持开窗、窗口漫游、窗口分屏功能 13、支持远程录像文件的解码输出 14、支持DDNS前端解码 15、支持直连前端设备解码上墙和通过流媒体转发的方式解码上墙 | 1 | 台 | 14500 | 14500 | B11010109 | 869253386
7 | HDMI线 | 10米 | 纯数字高清信号线，视频效果最佳 | 7 | 根 | 100 | 700 | A01020999 | 862728642
8 | 22U机柜 |  | 符合ANSI/EIA RS-310-D,DIN41491;PART1,IEC297-2,DIN41494;PART7,GB/T3047.2-92标准,兼容19"国际,公制,ETSI | 1 | 台 | 1260 | 1260 | A010701 | 864015278
9 | LED屏 | 室内单红 | 0.4米×3米 | 1 | 套 | 2800 | 2800 | A0207 | 860228148
10 | 电源插板 | 10三项位 | 10孔三项位 | 2 | 个 | 95 | 190 | A061725 | 867082093
11 | 电源插头 | 三项位 | 三项位 | 5 | 个 | 5 | 25 | A061725 | 867082093
12 | 辅料 |  | 胶带、线卡 | 1 | 批 | 100 | 100
二.传输部分
13 | 网线 | 超六 | 六类电缆确定了一个新性能评价指标，采用规格23AWG的单芯裸铜为导体，聚乙烯类高分子材料为绝缘体，外皮材料采用阻燃型高分子材料，颜色为灰色;双绞线符合国际规范(ISO/IEC)的要求，电气特性超过六类(Cat.6)国际规范的要求，电缆中心十字架隔离保证NEXT性能和合理施工弯曲半径。LSZH:代表"低烟无卤"。低烟无卤素材可满足安全环保的要求。 | 6800 | 米 | 3 | 20400 | A01020999 | 862728642
14 | RVV电源线 | 2*1.0 |  | 3000 | 米 | 2.5 | 7500 | A0621 | 864935129
15 | 8芯室外光纤 |  |  | 1500 | 米 | 2 | 3000 | A01020999 | 862728642
16 | 交换机 |  | 二层网管交换机，交换容量336Gbps，包转发率42Mpps，24个10/100/1000Mbps自适应电口交换机(支持POE/POE+，POE功率370W)，固化4个SFP千兆光口，支持VLAN、ACL、端口镜像、端口聚合等功能，支持APP和云平台统一管理。 | 3 | 台 | 2300 | 6900 | A01020299 | 860871726
17 | 交换机 |  | 8口10/100/1000M自适应千兆非网管型塑壳交换机 | 20 | 台 | 138 | 2760 | A01020299 | 860871726
18 | 光纤模块 |  |  | 6 | 个 | 500 | 3000 | A01020299 | 860871726
19 | 光纤跳线 | LC-LC |  | 6 | 对 | 30 | 180 | A01020299 | 860871726
20 | PVC管（A） | 20 |  | 100 | 根 | 5 | 500
21 | PVC线槽 | 50 |  | 500 | 根 | 5 | 2500
22 | 网线敷设 |  |  | 6800 | 米 | 2 | 13600 | A01020299 | 860871726
23 | 电线敷设 |  |  | 3000 | 米 | 2 | 6000 | A01020299 | 860871726
24 | 光纤敷设 |  |  | 6800 | 米 | 4 | 27200 | A01020299 | 860871726
25 | 光纤熔接 |  |  | 96 | 芯 | 10 | 960 | A01020299 | 860871726
26 | 16芯ODF架 |  |  | 6 | 套 | 200 | 1200
27 | 9U机柜 |  |  | 6 | 台 | 420 | 2520 | A010701 | 864015278
28 | 电源插板 | 10三项位 |  | 6 | 个 | 95 | 570 | A061725 | 867082093
29 | 电源插头 |  |  | 18 | 个 | 5 | 90 | A061725 | 867082093
三.终端部分
30 | 枪形摄像头 | 400W | 1、采用深度学习硬件及算法，支持越界侦测，区域入侵侦测，进入区域侦测和离开区域侦测，支持联动声音报警 2、最高分辨率可达2560 × 1440 @25 fps，在该分辨率下可输出实时图像 3、支持背光补偿，强光抑制，3D数字降噪，120 dB宽动态 4、支持ROI感兴趣区域增强编码，支持Smart265/264编码，可根据场景情况自适应调整码率分配，有效节省存储成本 5、1个内置麦克风，1个内置扬声器，支持双向语音对讲 6、支持白光/红外双补光，红外最远可达50 m，白光最远可达30 m 符合IP66防尘防水设计，可靠性高 | 112 | 台 | 360 | 40320 | A091101 | 863436042
31 | 半球摄像头 | 400W | 1、采用深度学习硬件及算法，支持越界侦测，区域入侵侦测，进入区域侦测和离开区域侦测，支持联动闪光报警灯，联动声音报警 2、最高分辨率可达2560 × 1440 @25 fps，在该分辨率下可输出实时图像 3、支持背光补偿，强光抑制，3D数字降噪，120 dB宽动态，适应不同环境 4、支持ROI感兴趣区域增强编码，支持Smart265/264编码，可根据场景情况自适应调整码率分配，有效节省存储成本 5、1个内置麦克风，1个内置扬声器，支持双向语音对讲 6、支持最大256 GB Micro SD/Micro SDHC/Micro SDXC卡本地存储 7、支持两线式DC12 V，100 mA电源输出，用于拾音器供电（仅FWDA3-IS型号支持） 8、采用高效阵列红外灯，使用寿命长，红外照射距离最远可达30 m 9、符合IP67防尘防水设计，可靠性高 | 30 | 台 | 350 | 10500 | A091101 | 863436042
32 | 支架电源 | 12V2A |  | 30 | 个 | 20 | 600 | A0615 | 862113368
33 | 抽拉电源 | 12V2A |  | 112 | 个 | 15 | 1680 | A0615 | 862113368
34 | 加长支架 | 2米 |  | 7 | 个 | 150 | 1050 | A520602 | 867472658
35 | 钢丝绳 | 5MM |  | 600 | 米 | 2 | 1200 | A53030404 | 863428344
36 | 紧绳器、挂勾等 |  |  | 10 | 套 | 100 | 1000
37 | 波纹软管 |  |  | 1 | 批 | 200 | 200
38 | 涨管、螺丝、胶布等 |  |  | 1 | 批 | 2000 | 2000
39 | 水晶头 | 超六 |  | 10 | 盒 | 60 | 600
要求：1、安宁医疗区现有监控室3处，此次改造需将所有监控室整合搬迁至办公楼1楼总值班室，并对院区及楼宇内盲点补充监控摄像头。 2、以上设备数量仅供参考，投标单位需充分了解院区情况，掌握现有监控设备运行状况，结合时实际情况投标。 ☆3、监控设备存储时间不低于90天（毒麻药品室存储时间不低于120天） ☆4、所有线路不得架空。 ☆5、质量保修期不少于3年，故障响应时间不超过1小时。