## Sheet1
视频监控设施设备采购项目技术参数
序号 | 货物名称 | 规格型号 | 物资质量技术标准或服务内容及标准要求 | 计量单位 | 采购数量 | 单价（元） | 预算金额（元） | 采购编码 | 军用物资编目码
1 | 高清球机 | 400万像素 | 1.要求采用至少400万像素1/2.8英寸CMOS传感器，至少支持23倍光学变倍，16倍数字变倍； 2.要求支持超低照度，彩色：0.005lux@F1.2，黑白：0.0005lux@F1.2红外灯开启0Lux； 3.要求抓拍图片分辨率(像素数)检验:最大为2688×1520（提供公安部有效检测报告复印件加盖原厂公章或投标专用章） 4.要求补光类型:白光+红外+暖光:红外补光距离不低于250米;白光补光距离不低于80米；（提供公安部有效检测报告复印件加盖原厂公章或投标专用章） 5.支持报警联动白光警戒，声音报警，对目标进行跟踪； 6.要求内置GPU芯片,算力不小于2T；（提供公安部有效检测报告复印件加盖原厂公章或投标专用章） 7.要求水平方向360°连续旋转，垂直方向-20°～90°自动翻转180°后连续监视,无监视盲区； 8.要求支持快速智能切换,更换当前智能模式时设备不需重启,新智能使能后即可生效；（提供公安部有效检测报告复印件加盖原厂公章或投标专用章） 9.要求至少支持1路音频输入和1路音频输出，内置2路报警输入和1路报警输出，支持报警联动功能； 10.要求支持IP66防护等级。(函球机支架) | 台 | 6 | 5400 | 32400 | A091102 | 861144252
2 | 红外枪机 | 400万像素 | 1.要求传感器类型至少1/3英寸CMOS；像素至少400万；最大分辨率至少2688 × 1520； 2.要求图像传输延时检查：≤ 210ms （ 主码流输出分辨率为2560×1440，码率为1Mbps，帧率为30 帧/s）。（提供公安部有效检测报告复印件加盖原厂公章或投标专用章） 3.要求最低照度：彩色0.001 lx，黑白 0.001 lx；（提供公安部有效检测报告复印件加盖原厂公章或投标专用章） 4.要求在IE 浏览器下，具有亮度.对比度.饱和度.锐度.gamma 设置选项。（提供公安部有效检测报告复印件加盖原厂公章或投标专用章） 5.要求白光灯开启后，可识别距离样机60米处所摄目标的轮廓（提供公安部有效检测报告复印件加盖原厂公章或投标专用章） 6.要求全时彩色录像功能检查：白天和夜晚均可输出彩色视频录像（提供公安部有效检测报告复印件加盖原厂公章或投标专用章） 7.要求支持网络断开；IP冲突；非法访问；动态检测；视频遮挡；绊线入侵；区域入侵；电压检测；智能动检；安全异常功能 8.接入标准要求支持ONVIF（Profile S/Profile T）； CGI；GB/T28181（双国标）；乐橙； 9.供电方式要求支持DC12V/POE； 10.防护等级要求支持IP67 | 台 | 20 | 680 | 13600 | 861144252 | 861144252
3 | 枪机支架 |  | 安装方式：壁装； 承重：1kg； 旋转角度：水平：0~360°,竖直：-60°~0°； 适用机型：M型/K型/B型/D型/F型枪机； 执行标准：Q/DXJ 064-2018 | 台 | 20 | 45 | 900 | A520602 | 867472658
4 | 枪机电源 |  | 12V | 个 | 20 | 45 | 900 | A0615 | 862113368
5 | 高清半球 | 400万 | 1.设备应采用不低于400万像素1/3英寸CMOS图像传感器； 2.设备应支持绊线入侵，区域入侵; 3.设备应内置MIC； 4.设备抓拍图片分辨率(像素数)检验要求不低于:2560×1440（提供公安部有效检测报告复印件加盖原厂公章或投标专用章） 5.设备水平中心分辨力要求:不小于1500TVL(分辨率设置为2560×1440、帧率设置为30fps、码率设置为2Mbps、图像四周有畸变)（提供公安部有效检测报告复印件加盖原厂公章或投标专用章） 6.设备应可识别不小于50m处的人体轮廓（提供公安部有效检测报告复印件加盖原厂公章或投标专用章） 7.设备应支持DC12V/POE供电方式； 8.设备应支持不低于IP67、IK10防护等级。 | 台 | 30 | 765 | 22950 | A520602 | 867472658
6 | 半球电源 |  | 12V | 个 | 30 | 45 | 1350 | A0615 | 862113368
7 | 网桥 |  | 1.业务端口：1 * WAN口： 100 Mbps （PoE IN）1 * LAN 口 ：100 Mbps； 2.电源模块接口：PoE：24 V（RJ-45）DC :12 V； 3.无线标准：IEEE802.11 b/g/n； 4.视频路数：1路200 W像素4 M码流IPC1路400 W像素4 M码流IPC； 5.空口速率：300 Mbps； 6.工作频率：2.4 GHz - 2.484GHz； 7.工作温度：-20 ℃ -- 55 ℃（电源标配，产品成对出售） | 对 | 56 | 955 | 53480 | A01020902 | 862898761
8 | 移动立杆 |  | 高3.0米，电池满电状态下 待机2天左右 | 根 | 16 | 7200 | 115200
9 | 室外防雨箱 |  | 监控专用 | 个 | 16 | 825 | 13200
10 | 水晶头 |  | 六类 | 盒 | 3 | 90 | 270 | A01020999 | 862728642
11 | 六类网线 |  | 1.材质：聚酯纤维； 2.材质：无氧铜(99.97%)； 3.导体结构：0.53mm±0.01mm； 4.绝缘材质：HDPE； 5.护套材料：PVC； 6.护套颜色：灰色； 7.长度：305m±2m； 8.工作温度：–20°C ~ +60°C； 9.净重：11.1kg±0.6kg； 10.毛重：12.0kg±0.6kg； 11.执行标准：GB/T 18015.5-2007 | 箱 | 6 | 950 | 5700 | A01020999 | 862728642
12 | 电源线 |  | 电源线 | 卷 | 7 | 390 | 2730 | A0621 | 864935129
13 | 辅材 |  | 金属软管，接头等 | 批 | 1 | 3000 | 3000
14 | 存储服务器 |  | 1.单颗64位多核高性能处理器，4U机箱，1+1冗余电源，36盘位，单盘最大支持20TB硬盘，支持硬盘热插拔； 2.4个千兆数据网口，1个百兆管理网口，支持扩展4个千兆数据网口，可选配万兆光口PCIE网卡，可选配千兆电口PCIE网卡； 3.1个HDMI，4个USB，1个eSATA，1个SAS，1个RS232； 4.支持RAID0/1/5/6/10/50/60，SRAID，支持全局热备和局部热备盘； 5.支持320路H.264/H.265混合接入，网络带宽800Mbps接入，800Mbps存储，800Mbps转发； 6.可通过ONVIF、GB28181、RTSP、视图库、主动注册等协议管理不同厂家前端摄像头，实现视频存储； 7.支持通过IPSAN、NAS（Samba、FTP、NFS）、视频直存模式访问存储资源； 8.支持iSCSI客户端模式，访问第三方存储资源，增加存储空间，延长存储周期； 9.支持硬盘健康状态监测，定期巡检，针对异常硬盘风险预警，支持系统盘、风扇、电源等异常告警； 10.可结合硬盘状态、RAID配置、存储模式、网络状态、录像状态等信息，智能诊断用户配置合规性，保障整机可靠运行； 11.可配合智能前端摄像头，实现结构化告警、周界告警、入户电梯告警等多种报警事件、图片透传平台； 12.支持关键录像加锁，确保不被循环覆盖； 13.支持N+M集群模式，可实现单台或多台设备故障时，故障设备业务自动迁移到其它健康设备上，保障业务不中断； 14.存储密度高，读写性能好，掉电保护； 15.采用国产操作系统，性能高、稳定、可控，安全性高。 | 台 | 1 | 31000 | 31000 | A0105 | 868466621
15 | 企业级硬盘 | 16T | ≥16T；存储时间≥6个月 | 块 | 30 | 2460 | 73800 | A0105 | 868466621
16 | 接入交换机 |  | 1.设备应不少（低）于8个RJ45 10/100/1000M； 2.设备交换容量要求不低于：20 Gbps，包转发率要求不低于：11.9 Mpps； 3.设备应支持10 Mbps协商速率下不小于250米远距离供电； | 台 | 10 | 710 | 7100 | A010202 | 865715633
17 | 汇聚交换机 |  | 1.设备应不少（低）于24*RJ45 10/100/1000M（PoE）； 2.设备交换容量要求不低于：52Gbps，包转发率要求不低于：38.688Mpps； 3.设备应支持用户管理，支持HTTPS，支持SSH，支持SNMP V1/V2/V3，支持ACL，支持802.1x，支持环路保护；设备管理：WEB(http和https协议)、CLI支持 SNMP V1/V2C/V3等。 | 台 | 2 | 3350 | 6700 | A010202 | 865715633
18 | 机柜 |  | 尺寸：600*1000*1800 | 台 | 1 | 2500 | 2500 | A010701 | 864015278
19 | 液晶电视 | 75寸 | 面板尺寸要求：75英寸； | 块 | 1 | 7800 | 7800 | A09 | 860305177
20 | 壁挂支架 |  |  | 个 | 1 | 200 | 200 | A520602 | 867472658
21 | 显示接线 |  | 视频线等 | 批 | 1 | 200 | 200
合计 | [6 empty] | 394980