## sheet1 (2)
询价单
[5 empty] | 询价人：王乙博 | [6 empty] | 联系方式：18893603552
供应商： （适用税率 %,¨普票/¨专票）
序号 | 产品名称 | 采购要求 | 图片 | 单位 | 预计数量 | 含税单价（元） | 含税总价（元） | 提供货物 |  | 采购类别 | 项目名称 | 配送地点 | 公司名称 | 备注
|  | 规格/型号 | [5 empty] | 品牌 | 规格/型号
1 | 抢险车 | 型号：TBJ5045XXHQ5D 双排带吊工程救险车；尺寸：外形尺寸长×宽×高 (mm)：5990*2000*2700；乘坐人数：2+3人；发动机功率：功率30KW 380V 220V含发电机、传动系统；最高车速 (km/h)：110；总质量(kg)：4495；整备质量(kg)：4170；其他配置：空调、安全柜、倒车影像；选配工具：空压机、电焊机、便携式等离子切割机、全扬程排污潜水泵、风动镐、风带；燃料种类：柴油 |  | 辆 | 1 |  |  |  |  | 车辆 | 物业公司破碎锤、抢险车、维修电动车采购 | 甘肃矿区 | 甘肃中核和诚物业管理有限公司
2 | 破碎锤 | 流量范围（L/min）:50-90；打击频率（b/min）:400-800；重量（kg）:335；破碎头直径（mm）：75；工作流量：标准 |  | 辆 | 1 |  |  |  |  | 车辆 | 物业公司破碎锤、抢险车、维修电动车采购 | 甘肃矿区 | 甘肃中核和诚物业管理有限公司
3 | 维修电动车（电动货车） | 型号：LT-S4.C.HP 4座电动货车；控制器：丰田电控/交流 Toyota 48M350B-350A；电池：绿通专用免维护电池6V/只，12只，170AH；电动机：绿通专用交流异步电机 33V/5KW；充电机：智能化车载充电机72V/25A（自然切换）、充电时间＜10小时（放电率为80%）；DC转换器：大功率隔离DC转换器 72V/12V-400W |  | 辆 | 2 |  |  |  |  | 车辆 | 物业公司破碎锤、抢险车、维修电动车采购 | 甘肃矿区、嘉峪关 | 甘肃中核和诚物业管理有限公司
合计
1、以上报价包含 装卸、税费、运费等 所有费用； 2、交货地点： 甘肃嘉峪关 ； 3、付款方式： 货到验收无误后15-30个工作日内付款 ； 4、到货日期： ； 5、补充说明： 报价含税含运费 ； 6、报价截止日期： 2023年7月6日18:30 ； 7、供应商联系方式： ； 8、报价人名称（盖章）： ； 9、询价日期： 2023年7月3日 。