## Sheet1
附件1：
设备参数一览表
序号 | 设备名称 | 指标项 | 规格参数 | 数量 | 单位 | 品牌 | 型号
1 | 汇聚交换机 | 交换容量 | ≥2.56T； | 2 | 台 | 华为 | S6735-S48X6C
|  | 包转发率 | ≥1080 Mbps；
|  | 接口 | 48个万兆SFP+接口,6个40GE/100GE QSFP28接口，1个Console接口，1个ETH管理接口，1个USB接口；（含10G多模光模块，40GE单模光模块及专用堆叠线）
|  | 功能 | 支持静态路由、RIP V1/2,OSPF,IS-IS,BGP,支持MPLS L3VPN、MPLS L2VPN；支持Telemetry技术； 支持MAC地址规格≥288K；支持ARP表规格≥128K；
|  | 电源 | 双交流电源；
|  | 风扇 | 双风扇；
|  | 管理特性 | SNMP、CLI、RMON(1,2,4,9),SYSLOG,NTP,SNMP OVER IPV6,IPV6 MIB SUPPORT FOR SNMP,TELNET V6,FTP/TFTP V6,DNS V6,NTP FOR V6,TRACEROUTE V6等
2 | 存储柜KVM | 适配性 | 适配华为OceanStor18500V3存储柜及存储柜原有线路； | 1 | 台 | 秦安 | KINAN XL1708
|  | 安装方式 | 抽屉式安装；
|  | 显示器 | ≥17寸 LED显示器；
|  | 集成度 | 集成显示器、键盘及鼠标触摸板；
|  | 切换器 | 内置切换器，可直接管理≥8台服务器；
|  | 扩展性 | 可串接多个切换器，对多管理服务器台数≥256台。
3 | 部署服务及维保 | 根据现阶段医院场景，对新购置设备提供上线部署及网络配置服务；提供1年质保；提供项目实施过程中所涉及的各类线缆及模块。 |  | / | 套