## Sheet1
附件1：
一键报警系统配置清单及参数
序号 | 产品 名称 | 参数 | 型号 | 品牌 | 单位 | 数量 | 单价 | 预算 | 图片
1 | IP对讲报警盒 | 1、全金属铝外壳，坚固耐用，易于识别； 2、前置1080P高清摄像机, 设备可与客户已有的视频进行联动（需配置软件，寻呼主机不支持此功能），可外接声光警示灯，可由监控中心控制其闪烁；3、支持外部供电DC12V供电 ,同时支持POE网络供电技术，可采用POE交换机供电；4、传输距离无限延伸，有网络的地方就可以实现对讲，构筑更广阔范围的信息通讯系统；5、单键呼叫，可通过中心指定呼叫目标，实现双向对讲、广播喊话、监听等功能；6、呼叫转移，当呼叫的区域主机忙时，可转移呼叫该区域主机的上级中心，即管理主机；7、内置扬声器和话筒咪头，拾音距离可达8米；8、内置咪头和摄像头，对讲时达到音容并茂效果，并可被监听监视；摄像头旁带有6个白灯，通话时自动亮起，可增加现场亮度，提高视频质量；9、数字录音录像功能，对讲时录制的音视频文件保存本地SD卡、寻呼主机或者管理软件；10、通话数据保密功能。对传输中的数据进行加密，以防止他人窃听利用，使通话更安全；11、支持TCP/IP通讯，兼容10M/100M网络，支持跨网段和跨路由的应用场合，可接入互联网；12、支持2组独立的以太网接警中心；13、支持两路开关量输出，可实现现场联动和接入其它开关设备；14、电子地图实时定位，支持客户导入标量地图或工程图，自由编辑设备详细位置和名称参数，当发生报警时地图会自动定位置至报警相应位置，客户操作简单方便（需配置软件）；15、电气参数：220V；16、供电方式：采用DC12V 2A适配器、或者POE交换机供电（下单需要备注）；17、操作方式：按键；18、摄像头分辨率： 1080P；19、网络接口：标准RJ45；20、通信方式：TCP；21、网络速率：10/100Mbps自适应；22、输出：2个报警输出接口，常闭常开可设置，带功放接口；23、工作温度：-4～113℉/-25～55℃； 24、工作湿度：10～90%(无冷凝）；25、音频 音频采样、位率：8kHz～44.1kHz, 16位，8Kbps～320Kbps；26、音频参数MIC: 10mV/1000Ω、40Hz～20KHz；27、安全性:全金属 外壳尺寸： 194*117*39mm 重量:0.78KG | ASA-530 | 艾礼安 | 个 | 35 | 2580 | 90300
2 | 报警主机含软件 | 1、总线报警系统：AL-报警管理软件2008S 2、支持本地防区地图功能，报警后弹出地图显示报警的位置。 3、支持视频联动（报警时联动视频录像 ）。 4、支持继电器联动（可最多支持接入57600个继电器模块，621600个继电器输出）。 5、支持TCP/IP网络接入（240台7416，120台7480，57600台4E、8E主机、振动光纤、电子围栏、分线主机等）。 6、集成智能全息对射（可以在软件上显示智能全息对射的工作状态、信号状态、当前供电状态等）。 7、支持远程设置网络电子围栏高低压值等参数。 8、支持远程设置网络红外对射的频率和触发响应时间。 9、支持远程设置网络红外光栅的光束开启和打开，支持远程设置网络红外光栅的频率。 10、支持操作管理权限设置，可自定义权限管理内容，用户使用更灵活。 11、支持对终端报警主机进行布、撤防操作。 12、支持语音报警功能，当发生报警时，可同时发出人声语音报警。 13、多级电子地图显示，可支持防区画笔功能，自由添加防区。报警时可直观呈现出报警防区范围。 14、支持防区状态板显示，为用户提供灵活、直观的操作、直观的界面。 15、报警及操作记录支持自定义的打印、显示格式 。 16、支持按报警类型分别自动处理。 17、支持控制终端报警设备的联动输出。 18、提供开放的API接口与第三方平台对接，可通过软件转发报警信息。 19、支持报警信息统计与分析。 20、供完善的数据维护工具，方便数据的备份、恢复。 | ASA-530 | 艾礼安 | 套 | 1 | 5700 | 5700
3 | 合计 | 预算: 96000