## Sheet1
附件2：
集成房屋配置单—标准箱
产品规格 | 长*宽*高（mm） | 6055*11000*2896(内5845*10780*2540)
| 屋面形式 | 平屋顶，通过4根立柱有组织内排水（排水沟裁面40mm*80mm）
| 层数 | ≤3层
设计参数 | 结构设计使用年限 | 20年
| 地面活载 | 2.0KN/㎡
| 屋面活载 | 0.5KN/㎡
| 风荷载 | 0.6KN/㎡
| 抗震设防烈度 | 8度
结构 | 角柱 | 规格：210*150mm，镀锌冷轧型钢，t＝2.5mm，材质SGC440
| 屋面主梁 | 规格：170mm，可压加强筋，镀锌冷轧型钢，t＝2.5mm，材质SGC440
| 地面主梁 | 规格：160mm，可压加强筋，镀锌冷轧型钢，t＝2.5mm，材质SGC440
| 屋面次梁 | 规格：C80*40mm，冷弯薄壁C型钢，t＝1.2mm，材质Q235B
| 地面次梁 | 规格：100mm*50mm，t＝1.2mm，材质Q235B
| 排水找坡 | 规格：口20*20mm，镀锌方管，t＝1.2mm，材质Q235B
| 外露面涂层 | 白色粉末静电喷涂，漆面≥80μ
屋顶 | 屋面板 | 0.45mm镀铝锌彩钢板，颜色白灰色
| 保温 | 75mm玻璃丝棉保温，容重≤14kg/m³，燃烧级别为A级不燃
| 吊顶板 | W-837型，0.35mm镀铝锌彩涂板压型，隐藏钉，颜色灰白色
地面 | 装饰面板 | 1.6mm塑胶地板革
| 地板 | 18mm水泥板，尺寸2825*1176mm，密度1.2g/cm²
| 泛水槽 | 75mm泛水槽一体件
| 保温 | PE防潮保温塑料膜
防潮
墙面 | 墙板 | 950型75mm彩钢夹芯板，外0.4mm，内0.4mm内，PE涂层颜色迷彩
| 保温 | 75mm岩棉，容重50kg/m³，燃烧性能为A级不燃
门 | 规格（mm） | 宽*高1800*2100mm
| 材质 | 防盗钢质门，附框
窗 | 规格（mm） | 宽*高950*950mm
| 框架材质 | 塑钢，附框，防盗杆，纱窗
| 玻璃 | 4mm＋9mm＋4mm双层中空玻璃
电 | 电压 | 220v~250v
| 电线 | 入户总电源线6.0*3，空调线4.0*3，插座线2.5*3，照明开关线1.5*2
| 断路器 | 高分段小型断路器
| 照明 | 2组led条形灯，24W
| 插座 | 3个五孔插座10A，1个三孔插座16A，1个单联开关10A
其他 | 电热水器 | 80升，3台
| 商业电烧水炉 | 60升
| 不锈钢洗菜池 | 1750*600
| 洗脸盆 | 柜式洗脸盆