## 巡更 (2)
无线巡更系统离线式参数
序号 | 设备名称 | 控标参数 | 单位 | 数量 | 备注 | 技术参数
1 | 巡更机 |  | 套 | 9 | 两个院区 | 1. 读卡方式：全自动感应读卡技术，无须按键 2. 金属结构：金属外壳、防水、防震、 防高温、低温 3. 支持语言：可支持简体、繁体、英文等多种语言 4. 提 示： 灯光+震动+中文显示提示读卡成功 5. 读卡技术：EM感应读卡技术 6. 大 容 量：数据存储记录数不少于80000条 7. 安 全 性：掉电后数据可保存不少于30年 8. 电池方式：内置锂电池 9. 抗摔记录：32000条抗摔记录 10.防水等级：完全防水设计，达到IP65 11. 照明模式：强、中、弱、暴闪、SOS求救5种模式，最远射程可达50米 12. 通讯方式：触点USB通讯，真正高速免驱 13.中文屏幕显示当前数据存储量、读卡时间及地址卡号 14.充电器，防护套，通讯线均含
2 | 身份卡 |  | 张 | 20 | 两个院区 | 身份卡是用来区分巡检人员的。此卡为非接触式的，可在雨、雪、冰、尘等恶劣条件下使用。身份卡为特制高灵敏度卡，在保证刷卡距离的同时，减少巡更机电源消耗无源卡，使用时间超过20年。 1.工作频率：125kHz EM-ID非接触式卡 2. 外壳结构：工程塑胶外壳 3. 颜色：黑色 4. 使用年限：20年 5. 环境温度：-40℃~85℃ 6. 读卡次数： ＞35万
3 | 夜光巡更点-室外 |  | 个 | 208 | 两个院区 | 1.工作频率为125KHz的高灵敏度非接触式EM感应卡，无需供电，安装方便，可在雨、雪、冰、尘等恶劣条件下可靠使用，使用时间超过20年。 2.工作频率：125KHz，环境温度：-40℃~85℃ 3.读卡次数：>35万次，读卡距离：3~5cm 4.电源：无源，
4 | 通讯座 |  | 个 | 2 | 两个院区 | 1、无线传输，通讯座与巡检机自动匹配，方便实用 2、通讯方式：与电脑：USB通讯，与机器：机器标配通讯线/触点连接 3.ABS+PC全塑压制 4、一台通讯座可配用多种型号巡更机
5 | 单机版智能巡更管理软件 |  | 套 | 2 | 两个院区 | 绿色版智能巡更管理系统，是一款专业智能巡更管理软件。此款软件解决了目前国内电子巡更行业中管理软件普遍存在的安装步骤多、操作复杂、需安装多种插件的问题。 软件无需安装，界面友好，下载解压软件包即可立刻使用，且不恶意捆绑插件。另外，系统首次加入“新手指导”功能，用户可根据提示按顺序逐项进行信息设置，简单便捷，易上手。本系统以其免安装、免驱动、免维护的“三免”特性获得了广大用户的一致认可。 1、免安装、免驱动：行业内首次实现巡更管理软件的绿色免安装。用户下载软件包后，解压缩包即可立刻使用，无需再为纷繁复杂的安装步骤苦恼。真正实现“一步到位”。 2、新加“新手指导”板块，易上手：流程不明，新用户打开软件不知从何下手，是当前软件使用中普遍存在的问题。绿色版巡更管理软件加入“新手指导”板块，清晰展现首次使用软件需设置的内容板块，且每一步都配有操作演示视频，用户需严格按照步骤设置，上一步未设置完成，则无法进行下一步操作，简洁明了，易上手。 3、巡检数据自动生成图表，形象、直观：系统可以将回传的信息自动进行分析处理，并生成图形报表，详细显示应检、实检、合格、漏检等信息，巡检结果一目了然。 4、多用户权限管理：软件可以给公司不同领导层设置不同的管理身份，开放不同的权限，既能保证工作的质量和效率，又能保障巡检数据的安全性。 5、人性化巡检计划设置：巡检计划周期可选择按每天、每周、每月及每N天，在每个周期内可自定义巡检起止时间，设置复杂多变的巡检计划，且一条巡检线路下可执行多个巡检计划。另外，软件还可以修改、新增过去时间段的巡检计划，便于管理者的可逆向操作性。 6、手动与自动备份双重保护巡检数据安全：为避免用户不慎删除软件目录，绿色版智能巡更管理软件特使用双重数据备份方式，防止数据误删，保障数据安全。 8、巡检报表邮件推送：为方便管理者查看数据，软件特意新增邮件推送功能，用户可以以邮件的形式，定时将巡检数据推送至指定的邮箱。邮件推送功能，助您摆脱电脑的桎梏，休假、旅行、出差，随时随地，巡检数据一手掌握！
总价 | 50000元