## Sheet1
询价单
2X8支架
序号 | 名称 | 规格 | 长度 | 数量 | 合计数量 | 单位 | 单价 | 总价 | 材质 | 备注
1 | 檩条1 | C60*30*15*2 | 4800 | 4 | 152 | 支 |  |  | Q235B热镀锌65um
2 | 檩条2 | C60*30*15*2 | 4512 | 4 | 152 | 支 |  |  | Q235B热镀锌65um
3 | 檩托 | L56*4 | 40 | 20 | 760 | 个 |  |  | Q235B热镀锌65um
4 | 檩条连接件 | C64*30*3 | 200 | 4 | 152 | 个 |  |  | Q235B热镀锌65um
5 | 斜梁 | C80*40*15*2.0 | 3860 | 5 | 190 | 支 |  |  | Q235B热镀锌65um
6 | 前立柱 | C80*40*15*2.0 | 470 | 5 | 190 | 支 |  |  | Q235B热镀锌65um
7 | 后立柱 | C80*40*15*2.0 | 1274 | 5 | 190 | 支 |  |  | Q235B热镀锌65um
8 | 柱底板1 | 6*200*100 | - | 5 | 190 | 个 |  |  | Q235B热镀锌65um
9 | 柱底板2 | 500*200*10 | - | 5 | 190 | 个 |  |  | Q235B热镀锌65um
10 | 斜撑 | C60*30*15*2 | 928 | 10 | 380 | 支 |  |  | Q235B热镀锌65um
11 | 水平支撑 | D12丝长200配扇形垫片1平1弹2母 | 3806 | 4 | 152 | 支 |  |  | Q235B热镀锌65um
12 | 背拉杆 | C60*30*15*2 | 2243 | 2 | 76 | 支 |  |  | Q235B热镀锌65um
13 | 螺栓 | M10*30（2大平1弹1母） | - | 71 | 2698 | 套 |  |  | 8.8
14 |  | M10*25（2大平1弹1母） | - | 32 | 1216 | 套 |  |  | 8.8
15 |  | M8*25（1弹1母+3mm不锈钢垫片） | - | 84 | 3192 | 套 |  |  | 8.8
16 |  | D12U型螺栓（2大平4母） | 760 | 15 | 570 | 套 |  |  | 8.8
17 | 合计
2X10支架
序号 | 名称 | 规格 | 长度 | 数量 | 合计数量 | 单位 | 单价 | 总价 | 材质 | 备注
1 | 檩条1 | C60*30*15*2 | 6300 | 4 | 64 | 支 |  |  | Q235B热镀锌65um
2 | 檩条2 | C60*30*15*2 | 5320 | 4 | 64 | 支 |  |  | Q235B热镀锌65um
3 | 檩托 | L56*4 | 40 | 28 | 448 | 个 |  |  | Q235B热镀锌65um
4 | 檩条连接件 | C64*30*3 | 200 | 4 | 64 | 个 |  |  | Q235B热镀锌65um
5 | 斜梁 | C80*40*15*2.0 | 3860 | 7 | 112 | 支 |  |  | Q235B热镀锌65um
6 | 前立柱 | C80*40*15*2.0 | 470 | 7 | 112 | 支 |  |  | Q235B热镀锌65um
7 | 后立柱 | C80*40*15*2.0 | 1274 | 7 | 112 | 支 |  |  | Q235B热镀锌65um
8 | 柱底板1 | 6*200*100 | - | 7 | 112 | 个 |  |  | Q235B热镀锌65um
9 | 柱底板2 | 500*200*10 | - | 7 | 112 | 个 |  |  | Q235B热镀锌65um
10 | 斜撑 | C60*30*15*2 | 928 | 14 | 224 | 支 |  |  | Q235B热镀锌65um
11 | 水平支撑 | D12丝长200配扇形垫片1平1弹2母 | 3751 | 4 | 64 | 支 |  |  | Q235B热镀锌65um
12 | 背拉杆 | C60*30*15*2 | 2151 | 2 | 32 | 支 |  |  | Q235B热镀锌65um
13 | 螺栓 | M10*30（2大平1弹1母） | - | 102 | 1632 | 套 |  |  | 8.8
14 |  | M10*25（2大平1弹1母） | - | 32 | 512 | 套 |  |  | 8.8
15 |  | M8*25（1弹1母+3mm不锈钢垫片） | - | 108 | 1728 | 套 |  |  | 8.8
16 |  | D12U型螺栓（2大平4母） | 760 | 21 | 336 | 套 |  |  | 8.8
17 | 合计
2X12支架
序号 | 名称 | 规格 | 长度 | 数量 | 合计数量 | 单位 | 单价 | 总价 | 材质 | 备注
1 | 檩条1 | C60*30*15*2 | 6500 | 4 | 256 | 支 |  |  | Q235B热镀锌65um | 4
2 | 檩条2 | C60*30*15*2 | 7428 | 4 | 256 | 支 |  |  | Q235B热镀锌65um
3 | 檩托 | L56*4 | 40 | 8 | 512 | 个 |  |  | Q235B热镀锌65um
4 | 檩条连接件 | C64*30*3 | 200 | 4 | 256 | 个 |  |  | Q235B热镀锌65um
5 | 斜梁 | C80*40*15*2.0 | 3860 | 2 | 128 | 支 |  |  | Q235B热镀锌65um
6 | 前立柱 | C80*40*15*2.0 | 470 | 2 | 128 | 支 |  |  | Q235B热镀锌65um
7 | 后立柱 | C80*40*15*2.0 | 1274 | 2 | 128 | 支 |  |  | Q235B热镀锌65um
8 | 柱底板1 | 6*200*100 | - | 2 | 128 | 个 |  |  | Q235B热镀锌65um
9 | 柱底板2 | 500*200*10 | - | 2 | 128 | 个 |  |  | Q235B热镀锌65um
10 | 斜撑 | C60*30*15*2 | 928 | 4 | 256 | 支 |  |  | Q235B热镀锌65um
11 | 水平支撑 | D12丝长200配扇形垫片1平1弹2母 | 3746 | 4 | 256 | 支 |  |  | Q235B热镀锌65um
12 | 背拉杆 | C60*30*15*2 | 2151 | 2 | 128 | 支 |  |  | Q235B热镀锌65um
13 | 螺栓 | M10*30（2大平1弹1母） | - | 116 | 7424 | 套 |  |  | 8.8
14 |  | M10*25（2大平1弹1母） | - | 32 | 2048 | 套 |  |  | 8.8
15 |  | M8*25（1弹1母+3mm不锈钢垫片） | - | 128 | 8192 | 套 |  |  | 8.8
16 |  | D12U型螺栓（2大平4母） | 760 | 24 | 1536 | 套 |  |  | 8.8
17 | 合计
3X6支架
序号 | 名称 | 规格 | 长度 | 数量 | 合计数量 | 单位 | 单价 | 总价 | 材质 | 备注
1 | 檩条1 | C60*30*15*2 | 7004 | 6 | 186 | 支 |  |  | Q235B热镀锌65um
2 | 檩托 | L56*4 | 40 | 24 | 744 | 个 |  |  | Q235B热镀锌65um
3 | 斜梁 | C80*40*15*2.0 | 6100 | 4 | 124 | 支 |  |  | Q235B热镀锌65um
4 | 前立柱 | C80*40*15*2.0 | 551 | 4 | 124 | 支 |  |  | Q235B热镀锌65um
5 | 中立柱 | C80*40*15*2.0 | 1173 | 4 | 124 | 支 |  |  | Q235B热镀锌65um
6 | 后立柱 | C80*40*15*2.0 | 1789 | 4 | 124 | 支 |  |  | Q235B热镀锌65um
7 | 柱底板1 | 6*200*100 | - | 4 | 124 | 个 |  |  | Q235B热镀锌65um
8 | 柱底板2 | 500*200*10 | - | 8 | 248 | 个 |  |  | Q235B热镀锌65um
9 | 斜撑1 | C60*30*15*2 | 644 | 8 | 248 | 支 |  |  | Q235B热镀锌65um
10 | 斜撑2 | C60*30*15*2 | 771 | 8 | 248 | 支 |  |  | Q235B热镀锌65um
11 | 水平支撑 | D12丝长200配扇形垫片1平1弹2母 | 3178 | 8 | 248 | 支 |  |  | Q235B热镀锌65um
12 | 背拉杆 | C60*30*15*2 | 2408 | 2 | 62 | 支 |  |  | Q235B热镀锌65um
13 | 螺栓 | M10*30（2大平1弹1母） | - | 96 | 2976 | 套 |  |  | 8.8
14 |  | M8*25（1弹1母+3mm不锈钢垫片） | - | 120 | 3720 | 套 |  |  | 8.8
15 |  | D12U型螺栓（2大平4母） | 760 | 20 | 620 | 套 |  |  | 8.8
16 | 合计
3X4支架
序号 | 名称 | 规格 | 长度 | 数量 | 合计数量 | 单位 | 单价 | 总价 | 材质 | 备注
1 | 檩条1 | C60*30*15*2 | 4696 | 6 | 48 | 支 |  |  | Q235B热镀锌65um
2 | 檩托 | L56*4 | 40 | 18 | 144 | 个 |  |  | Q235B热镀锌65um
3 | 斜梁 | C80*40*15*2.0 | 6100 | 3 | 24 | 支 |  |  | Q235B热镀锌65um
4 | 前立柱 | C80*40*15*2.0 | 551 | 3 | 24 | 支 |  |  | Q235B热镀锌65um
5 | 中立柱 | C80*40*15*2.0 | 1173 | 3 | 24 | 支 |  |  | Q235B热镀锌65um
6 | 后立柱 | C80*40*15*2.0 | 1789 | 3 | 24 | 支 |  |  | Q235B热镀锌65um
7 | 柱底板1 | 6*200*100 | - | 3 | 24 | 个 |  |  | Q235B热镀锌65um
8 | 柱底板2 | 500*200*10 | - | 6 | 48 | 个 |  |  | Q235B热镀锌65um
9 | 斜撑1 | C60*30*15*2 | 644 | 6 | 48 | 支 |  |  | Q235B热镀锌65um
10 | 斜撑2 | C60*30*15*2 | 771 | 6 | 48 | 支 |  |  | Q235B热镀锌65um
11 | 水平支撑 | D12丝长200配扇形垫片1平1弹2母 | 3248 | 8 | 64 | 支 |  |  | Q235B热镀锌65um
12 | 背拉杆 | C60*30*15*2 | 2495 | 2 | 16 | 支 |  |  | Q235B热镀锌65um
13 | 螺栓 | M10*30（2大平1弹1母） | - | 73 | 584 | 套 |  |  | 8.8
14 |  | M8*25（1弹1母+3mm不锈钢垫片） | - | 66 | 528 | 套 |  |  | 8.8
15 |  | D12U型螺栓（2大平4母） | 760 | 15 | 120 | 套 |  |  | 8.8
16 | 合计